## Rekapitulace stavby
Export Komplet | [24 empty] | VZ | 2.0 | ZAMOK |  |  |  | False | False | {b85bbc1f-8502-4969-b8f7-cb3f2c7a4eb9}
[30 empty] | 0,01 | 21
[30 empty] | 0,01 | 15
|  | REKAPITULACE STAVBY | [15 empty] | v --- níže se nacházejí doplnkové a pomocné údaje k sestavám --- v | [11 empty] | 0,001
|  | Kód: |  |  |  |  | 22-SO003 | [22 empty] | 0,01
|  | Stavba: |  |  |  |  | Regenerace veřejného prostranství Holasice | [22 empty] | 0,01
|  | KSO: | [11 empty] | CC-CZ: | [15 empty] | 0,01
|  | Místo: |  |  |  |  | Holasice | [6 empty] | Datum: |  | 14. 1. 2022 | [13 empty] | 0,01
0,01
|  | Zadavatel: | [11 empty] | IČ: | [15 empty] | 0,01
|  |  | Obec Holasice | [10 empty] | DIČ: | [15 empty] | 0,01
0,01
|  | Zhotovitel: | [11 empty] | IČ: | [15 empty] | 0,01
|  |  | dle výběru investora | [10 empty] | DIČ: | [15 empty] | 0,01
False
|  | Projektant: | [11 empty] | IČ: | [15 empty] | False
|  |  | ARCHITEKTI A90 S.R.O. | [10 empty] | DIČ: | [15 empty] | True
0,01
|  | Zpracovatel: | [11 empty] | IČ: | [15 empty] | 0,01
[14 empty] | DIČ: | [15 empty] | True
Poznámka:
Soupis prací je sestaven s využitím Cenové soustavy ÚRS. Položky, které pochází z této cenové soustavy, jsou ve sloupci 'Cenová soustava' označeny popisem 'CS ÚRS' a úrovní příslušného kalendářního pololetí. Veškeré další informace vymezující popis a podmínky použití těchto položek z Cenové soustavy, které nejsou uvedeny přímo v soupisu prací, jsou neomezeně dálkově k dispozici na webu podminky.urs.cz.
|  | Cena bez DPH | [11 empty] | 4499273.04
[8 empty] | Sazba daně |  | Základ daně |  |  |  | Výše daně
|  | DPH |  | základní |  |  |  | 21% |  | 4499273.04 |  |  |  | 944847.34
|  |  |  | snížená |  |  |  | 15% |  | 0 |  |  |  | 0
|  |  |  | zákl. přenesená |  |  |  | 21% |  | 0 |  |  |  | 0
|  |  |  | sníž. přenesená |  |  |  | 15% |  | 0 |  |  |  | 0
|  |  |  | nulová |  |  |  | 0% |  | 0 |  |  |  | 0
|  | Cena s DPH | [6 empty] | v |  | CZK |  |  | 5444120.38
REKAPITULACE OBJEKTŮ STAVBY A SOUPISŮ PRACÍ
| Kód: | [6 empty] | 22-SO003
| Stavba: | [6 empty] | Regenerace veřejného prostranství Holasice
| Místo: | [6 empty] | Holasice |  |  |  |  | Datum: |  | 14. 1. 2022
| Zadavatel: | [6 empty] | Obec Holasice |  |  |  |  | Projektant: |  | ARCHITEKTI A90 S.R.O. |  |  | Informatívní údaje z listů zakázek
| Zhotovitel: | [6 empty] | dle výběru investora |  |  |  |  | Zpracovatel:
| Kód |  |  |  | Popis | [6 empty] | Cena bez DPH [CZK] |  |  |  | Cena s DPH [CZK] | Typ | z toho Ostat. náklady [CZK] | DPH [CZK] | Normohodiny [h] | DPH základní [CZK] | DPH snížená [CZK] | DPH základní přenesená [CZK] | DPH snížená přenesená [CZK] | Základna DPH základní | Základna DPH snížená | Základna DPH zákl. přenesená | Základna DPH sníž. přenesená | Základna DPH nulová
| Náklady stavby celkem | [10 empty] | 4499273.04 |  |  |  | 5444120.38 |  | 0 | 944847.34 | 3659.6788 | 944847.34 | 0 | 0 | 0 | 4499273.04 | 0 | 0 | 0 | 0 | D | 0 | ###NOIMPORT### | IMPORT | {b85bbc1f-8502-4969-b8f7-cb3f2c7a4eb9} | {00000000-0000-0000-0000-000000000000}
|  | 22-SO003-01 |  |  |  | Etapa 1 | [5 empty] | 2006702.97 |  |  |  | 2428110.59 | ING | 0 | 421407.62 | 1282.4662 | 421407.62 | 0 | 0 | 0 | 2006702.97 | 0 | 0 | 0 | 0 | D | 1 | ###NOIMPORT### | IMPORT | {e7106c5e-8b63-4c09-bb33-d7fed7ed2673} | {b85bbc1f-8502-4969-b8f7-cb3f2c7a4eb9} | 2
/ |  |  | 22-SO003-01.1 |  |  |  | D.1.1-D.1.3 Architektonicko-stavební a konstrukční řešení, PBŘ |  |  |  |  | 1605375.56 |  |  |  | 1942504.43 | Soupis | 0 | 337128.87 | 744.1893 | 337128.87 | 0 | 0 | 0 | 1605375.56 | 0 | 0 | 0 | 0 |  | 2 |  | IMPORT | {4ceaeeb5-0686-4c87-9aae-859440a145b5} | {e7106c5e-8b63-4c09-bb33-d7fed7ed2673}
/ |  |  | 22-SO003-01.2 |  |  |  | D.1.5 Zahradní a sadové úpravy |  |  |  |  | 316327.41 |  |  |  | 382756.17 | Soupis | 0 | 66428.76 | 538.2769 | 66428.76 | 0 | 0 | 0 | 316327.41 | 0 | 0 | 0 | 0 |  | 2 |  | IMPORT | {488334f7-54d0-41c6-b4ad-524eee70cda5} | {e7106c5e-8b63-4c09-bb33-d7fed7ed2673}
/ |  |  | 22-SO003-01.3 |  |  |  | Vedlejší a ostatní náklady |  |  |  |  | 85000 |  |  |  | 102850 | Soupis | 0 | 17850 | 0 | 17850 | 0 | 0 | 0 | 85000 | 0 | 0 | 0 | 0 |  | 2 |  | IMPORT | {f4e41f9e-1a78-40a4-afcd-7706fe85069c} | {e7106c5e-8b63-4c09-bb33-d7fed7ed2673}
|  | 22-SO003-02 |  |  |  | Etapa 2 | [5 empty] | 2492570.07 |  |  |  | 3016009.78 | STA | 0 | 523439.71 | 2377.2127 | 523439.71 | 0 | 0 | 0 | 2492570.07 | 0 | 0 | 0 | 0 | D | 1 | ###NOIMPORT### | IMPORT | {3ce433dc-93af-468d-86b7-ddb62991360c} | {b85bbc1f-8502-4969-b8f7-cb3f2c7a4eb9} | 2
/ |  |  | 22-SO003-02.1 |  |  |  | D.2.1-D.2.3 Architektonicko-stavební a konstrukční řešení, PBŘ |  |  |  |  | 1863225.32 |  |  |  | 2254502.64 | Soupis | 0 | 391277.32 | 1155.6113 | 391277.32 | 0 | 0 | 0 | 1863225.32 | 0 | 0 | 0 | 0 |  | 2 |  | IMPORT | {14bcefc2-fed0-4ccb-87de-cbb62bed8221} | {3ce433dc-93af-468d-86b7-ddb62991360c}
/ |  |  | 22-SO003-02.2 |  |  |  | D.2.4 Část elektro |  |  |  |  | 48938.71 |  |  |  | 59215.84 | Soupis | 0 | 10277.13 | 16.002 | 10277.13 | 0 | 0 | 0 | 48938.71 | 0 | 0 | 0 | 0 |  | 2 |  | IMPORT | {d4691210-0908-4dad-a6a9-58c52b8f4b01} | {3ce433dc-93af-468d-86b7-ddb62991360c}
/ |  |  | 22-SO003-02.3 |  |  |  | D.2.5 Zahradní a sadové úpravy |  |  |  |  | 474406.04 |  |  |  | 574031.31 | Soupis | 0 | 99625.27 | 1205.5994 | 99625.27 | 0 | 0 | 0 | 474406.04 | 0 | 0 | 0 | 0 |  | 2 |  | IMPORT | {202cee3d-782d-4961-a601-6f0c4915a661} | {3ce433dc-93af-468d-86b7-ddb62991360c}
/ |  |  | 22-SO003-02.4 |  |  |  | Vedlejší a ostatní náklady |  |  |  |  | 106000 |  |  |  | 128260 | Soupis | 0 | 22260 | 0 | 22260 | 0 | 0 | 0 | 106000 | 0 | 0 | 0 | 0 |  | 2 |  | IMPORT | {1f4b88bb-567f-4c6d-8156-c662c5be317e} | {3ce433dc-93af-468d-86b7-ddb62991360c}

## 22-SO003-01.1 - D.1.1-D.1...
{4ceaeeb5-0686-4c87-9aae-859440a145b5}
2
| KRYCÍ LIST SOUPISU PRACÍ | [7 empty] | v --- níže se nacházejí doplnkové a pomocné údaje k sestavám --- v | [8 empty] | False
Stavba:
Regenerace veřejného prostranství Holasice
Objekt:
22-SO003-01 - Etapa 1
Soupis:
22-SO003-01.1 - D.1.1-D.1.3 Architektonicko-stavební a konstrukční řešení, PBŘ
| KSO: |  |  |  |  | CC-CZ:
| Místo: |  | Holasice |  |  | Datum: | 14. 1. 2022
| Zadavatel: |  |  |  |  | IČ:
|  | Obec Holasice |  |  |  | DIČ:
| Zhotovitel: |  |  |  |  | IČ:
|  | dle výběru investora |  |  |  | DIČ:
| Projektant: |  |  |  |  | IČ:
|  | ARCHITEKTI A90 S.R.O. |  |  |  | DIČ:
| Zpracovatel: |  |  |  |  | IČ:
|  | Votavová |  |  |  | DIČ:
Poznámka:
| Cena bez DPH | [5 empty] | 1605375.56
|  |  | Základ daně |  |  | Sazba daně | Výše daně
| DPH | základní | 1605375.56 |  |  | 21% | 337128.87
|  | snížená | 0 |  |  | 15% | 0
|  | zákl. přenesená | 0 |  |  | 21% | 0
|  | sníž. přenesená | 0 |  |  | 15% | 0
|  | nulová | 0 |  |  | 0% | 0
| Cena s DPH |  |  | v | CZK |  | 1942504.43
REKAPITULACE ČLENĚNÍ SOUPISU PRACÍ
Stavba:
Regenerace veřejného prostranství Holasice
Objekt:
22-SO003-01 - Etapa 1
Soupis:
22-SO003-01.1 - D.1.1-D.1.3 Architektonicko-stavební a konstrukční řešení, PBŘ
Místo: |  |  | Holasice |  |  | Datum: | 14. 1. 2022
Zadavatel: |  |  | Obec Holasice |  |  | Projektant: | ARCHITEKTI A90 S.R.O.
Zhotovitel: |  |  | dle výběru investora |  |  | Zpracovatel: | Votavová
Kód dílu - Popis | [6 empty] | Cena celkem [CZK]
Náklady stavby celkem | [6 empty] | 1605375.56 | [11 empty] | -1
| HSV - Práce a dodávky HSV | [5 empty] | 1235211.47
| 1 - Zemní práce | [5 empty] | 88608.83
| 2 - Zakládání | [5 empty] | 41137.02
| 3 - Svislé a kompletní konstrukce | [5 empty] | 177164.94
| 5 - Komunikace pozemní | [5 empty] | 70223.5
| 6 - Úpravy povrchů, podlahy a osazování výplní | [5 empty] | 179822.45
| 9 - Ostatní konstrukce a práce, bourání | [5 empty] | 664965.93
| 998 - Přesun hmot | [5 empty] | 13288.8
| PSV - Práce a dodávky PSV | [5 empty] | 370164.09
| 711 - Izolace proti vodě, vlhkosti a plynům | [5 empty] | 915.08
| 762 - Konstrukce tesařské | [5 empty] | 107321.16
| 764 - Konstrukce klempířské | [5 empty] | 150237.65
| 772 - Podlahy z kamene | [5 empty] | 75827.29
| 782 - Dokončovací práce - obklady z kamene | [5 empty] | 12716.28
| 783 - Dokončovací práce - nátěry | [5 empty] | 23146.63
SOUPIS PRACÍ
Stavba:
Regenerace veřejného prostranství Holasice
Objekt:
22-SO003-01 - Etapa 1
Soupis:
22-SO003-01.1 - D.1.1-D.1.3 Architektonicko-stavební a konstrukční řešení, PBŘ
Místo: |  |  | Holasice |  |  | Datum: | 14. 1. 2022
Zadavatel: |  |  | Obec Holasice |  |  | Projektant: | ARCHITEKTI A90 S.R.O.
Zhotovitel: |  |  | dle výběru investora |  |  | Zpracovatel: | Votavová
PČ | Typ | Kód | Popis | MJ | Množství | J.cena [CZK] | Cena celkem [CZK] | Cenová soustava |  | DPH | J. Nh [h] | Nh celkem [h] | J. hmotnost [t] | Hmotnost celkem [t] | J. suť [t] | Suť Celkem [t]
Náklady soupisu celkem | [6 empty] | 1605375.56 |  |  |  |  | 744.1893 |  | 138.6429 |  | 0 |  | D | -1 | [10 empty] | 1605375.56
| D | HSV | Práce a dodávky HSV |  |  |  | 1235211.47 |  |  |  |  | 500.0997 |  | 132.8881 |  | 0 | 1 | D | 0 |  |  |  | ROZPOCET | [6 empty] | 1235211.47
| D | 1 | Zemní práce |  |  |  | 88608.83 |  |  |  |  | 142.3952 |  | 0 |  | 0 | 1 | D | 1 |  |  |  | ROZPOCET | [6 empty] | 88608.83
1 | K | 121151103 | Sejmutí ornice plochy do 100 m2 tl vrstvy do 200 mm strojně | m2 | 174.54 | 56 | 9774.24 | CS ÚRS 2022 01 |  | základní | 0.076 | 13.265 | 0 | 0 | 0 | 0 | 4 | K | 2 |  |  |  | ROZPOCET | 9774.24 | 0 | 0 | 0 | 0 | 1 | 9774.24 | 4 | -547567951
| PP |  | Sejmutí ornice strojně při souvislé ploše do 100 m2, tl. vrstvy do 200 mm | [14 empty] | PP | 2
| Online PSC |  | https://podminky.urs.cz/item/CS_URS_2022_01/121151103 | [14 empty] | Online PSC | 2
| P |  | Poznámka k položce: V cenách jsou započteny i náklady na: - naložení sejmuté ornice na dopravní prostředek - vodorovné přemístění na hromady v místě upotřebení nebo na dočasné či trvalé skládky na vzdálenost do 50 m a se složením. | [14 empty] | P | 2
| VV |  | předpoklad na pozemku investora pro další použití | [14 empty] | VV | 2 | 1 | True | 0 | ROZPOCET
| VV |  | viz TZ - sejmutí ornice tl. 100mm | [14 empty] | VV | 2 | 1 | True | 0 | ROZPOCET
| VV |  | půdorys základů altánu, řezy | [14 empty] | VV | 2 | 1 | True | 0 | ROZPOCET
| VV |  | 31,20 |  | 31.2 | [12 empty] | VV | 2 | 2 | True | 0 | ROZPOCET
| VV |  | Workout | [14 empty] | VV | 2 | 1 | True | 0 | ROZPOCET
| VV |  | 9,20*7,70 |  | 70.84 | [12 empty] | VV | 2 | 2 | True | 0 | ROZPOCET
| VV |  | skladba S1 | [14 empty] | VV | 2 | 1 | True | 0 | ROZPOCET
| VV |  | 72,50 |  | 72.5 | [12 empty] | VV | 2 | 2 | True | 0 | ROZPOCET
| VV |  | Součet |  | 174.54 | [12 empty] | VV | 2 | 4 | True | 1 | ROZPOCET
2 | K | 122251101 | Odkopávky a prokopávky nezapažené v hornině třídy těžitelnosti I skupiny 3 objem do 20 m3 strojně | m3 | 31.29 | 229 | 7165.41 | CS ÚRS 2022 01 |  | základní | 0.406 | 12.7037 | 0 | 0 | 0 | 0 | 4 | K | 2 |  |  |  | ROZPOCET | 7165.41 | 0 | 0 | 0 | 0 | 1 | 7165.41 | 4 | 547052300
| PP |  | Odkopávky a prokopávky nezapažené strojně v hornině třídy těžitelnosti I skupiny 3 do 20 m3 | [14 empty] | PP | 2
| Online PSC |  | https://podminky.urs.cz/item/CS_URS_2022_01/122251101 | [14 empty] | Online PSC | 2
| VV |  | 10,00 "odkop svahu pro altán - předpoklad |  | 10 | [12 empty] | VV | 2 | 2 | True | 0 | ROZPOCET
| VV |  | pro skladbu S2 - altán | [14 empty] | VV | 2 | 1 | True | 0 | ROZPOCET
| VV |  | 0,45*31,20 |  | 14.04 | [12 empty] | VV | 2 | 2 | True | 0 | ROZPOCET
| VV |  | skladba S1 | [14 empty] | VV | 2 | 1 | True | 0 | ROZPOCET
| VV |  | 0,10*72,50 |  | 7.25 | [12 empty] | VV | 2 | 2 | True | 0 | ROZPOCET
| VV |  | Součet |  | 31.29 | [12 empty] | VV | 2 | 4 | True | 1 | ROZPOCET
3 | K | 132212121 | Hloubení zapažených rýh šířky do 800 mm v soudržných horninách třídy těžitelnosti I skupiny 3 ručně | m3 | 2.412 | 1740 | 4196.88 | CS ÚRS 2022 01 |  | základní | 5.619 | 13.553 | 0 | 0 | 0 | 0 | 4 | K | 2 |  |  |  | ROZPOCET | 4196.88 | 0 | 0 | 0 | 0 | 1 | 4196.88 | 4 | -277637272
| PP |  | Hloubení zapažených rýh šířky do 800 mm ručně s urovnáním dna do předepsaného profilu a spádu v hornině třídy těžitelnosti I skupiny 3 soudržných | [14 empty] | PP | 2
| Online PSC |  | https://podminky.urs.cz/item/CS_URS_2022_01/132212121 | [14 empty] | Online PSC | 2
| VV |  | detail A - venkovní schody | [14 empty] | VV | 2 | 1 | True | 0 | ROZPOCET
| VV |  | 0,30*0,40*20,10 "opěrná zídka |  | 2.412 | [12 empty] | VV | 2 | 2 | True | 1 | ROZPOCET
4 | K | 132251101 | Hloubení rýh nezapažených š do 800 mm v hornině třídy těžitelnosti I skupiny 3 objem do 20 m3 strojně | m3 | 3.993 | 971 | 3877.2 | CS ÚRS 2022 01 |  | základní | 1.72 | 6.868 | 0 | 0 | 0 | 0 | 4 | K | 2 |  |  |  | ROZPOCET | 3877.2 | 0 | 0 | 0 | 0 | 1 | 3877.2 | 4 | -1028051532
| PP |  | Hloubení nezapažených rýh šířky do 800 mm strojně s urovnáním dna do předepsaného profilu a spádu v hornině třídy těžitelnosti I skupiny 3 do 20 m3 | [14 empty] | PP | 2
| Online PSC |  | https://podminky.urs.cz/item/CS_URS_2022_01/132251101 | [14 empty] | Online PSC | 2
| VV |  | půdorys základů altánu, řezy | [14 empty] | VV | 2 | 1 | True | 0 | ROZPOCET
| VV |  | 0,60*0,55*12,10 "-1,20 až -0,65 |  | 3.993 | [12 empty] | VV | 2 | 2 | True | 1 | ROZPOCET
5 | K | 133212811 | Hloubení nezapažených šachet v hornině třídy těžitelnosti I skupiny 3 plocha výkopu do 4 m2 ručně | m3 | 1.945 | 2210 | 4298.45 | CS ÚRS 2022 01 |  | základní | 7.133 | 13.8737 | 0 | 0 | 0 | 0 | 4 | K | 2 |  |  |  | ROZPOCET | 4298.45 | 0 | 0 | 0 | 0 | 1 | 4298.45 | 4 | -1045671614
| PP |  | Hloubení nezapažených šachet ručně v horninách třídy těžitelnosti I skupiny 3, půdorysná plocha výkopu do 4 m2 | [14 empty] | PP | 2
| Online PSC |  | https://podminky.urs.cz/item/CS_URS_2022_01/133212811 | [14 empty] | Online PSC | 2
| VV |  | půdorys základů altánu, řezy | [14 empty] | VV | 2 | 1 | True | 0 | ROZPOCET
| VV |  | 0,55*0,60*0,60*2 "-1,20 až -0,65 |  | 0.396 | [12 empty] | VV | 2 | 2 | True | 0 | ROZPOCET
| VV |  | 0,55*0,80*0,80 |  | 0.352 | [12 empty] | VV | 2 | 2 | True | 0 | ROZPOCET
| VV |  | detail D - základ. patka laviček/odpatkového koše/nástěnky | [14 empty] | VV | 2 | 1 | True | 0 | ROZPOCET
| VV |  | 0,70*0,30*0,30*5 "odpatkové koše |  | 0.315 | [12 empty] | VV | 2 | 2 | True | 0 | ROZPOCET
| VV |  | 0,70*0,30*0,30*4*3 "lavičky |  | 0.756 | [12 empty] | VV | 2 | 2 | True | 0 | ROZPOCET
| VV |  | 0,70*0,30*0,30*2 "nástěnka |  | 0.126 | [12 empty] | VV | 2 | 2 | True | 0 | ROZPOCET
| VV |  | Součet |  | 1.945 | [12 empty] | VV | 2 | 4 | True | 1 | ROZPOCET
6 | K | 162751117 | Vodorovné přemístění přes 9 000 do 10000 m výkopku/sypaniny z horniny třídy těžitelnosti I skupiny 1 až 3 | m3 | 39.64 | 298 | 11812.72 | CS ÚRS 2022 01 |  | základní | 0.087 | 3.4487 | 0 | 0 | 0 | 0 | 4 | K | 2 |  |  |  | ROZPOCET | 11812.72 | 0 | 0 | 0 | 0 | 1 | 11812.72 | 4 | 187134243
| PP |  | Vodorovné přemístění výkopku nebo sypaniny po suchu na obvyklém dopravním prostředku, bez naložení výkopku, avšak se složením bez rozhrnutí z horniny třídy těžitelnosti I skupiny 1 až 3 na vzdálenost přes 9 000 do 10 000 m | [14 empty] | PP | 2
| Online PSC |  | https://podminky.urs.cz/item/CS_URS_2022_01/162751117 | [14 empty] | Online PSC | 2
| VV |  | 31,29+2,412+3,993+1,945 |  | 39.64 | [12 empty] | VV | 2 | 2 | True | 1 | ROZPOCET
7 | K | 171201231 | Poplatek za uložení zeminy a kamení na recyklační skládce (skládkovné) kód odpadu 17 05 04 | t | 73.334 | 294 | 21560.2 | CS ÚRS 2022 01 |  | základní | 0 | 0 | 0 | 0 | 0 | 0 | 4 | K | 2 |  |  |  | ROZPOCET | 21560.2 | 0 | 0 | 0 | 0 | 1 | 21560.2 | 4 | 1478458702
| PP |  | Poplatek za uložení stavebního odpadu na recyklační skládce (skládkovné) zeminy a kamení zatříděného do Katalogu odpadů pod kódem 17 05 04 | [14 empty] | PP | 2
| Online PSC |  | https://podminky.urs.cz/item/CS_URS_2022_01/171201231 | [14 empty] | Online PSC | 2
| VV |  | 39,64*1,85 |  | 73.334 | [12 empty] | VV | 2 | 2 | True | 1 | ROZPOCET
8 | K | 181111131 | Plošná úprava terénu do 500 m2 zemina skupiny 1 až 4 nerovnosti přes 150 do 200 mm v rovinně a svahu do 1:5 | m2 | 260.54 | 51 | 13287.54 | CS ÚRS 2022 01 |  | základní | 0.153 | 39.8626 | 0 | 0 | 0 | 0 | 4 | K | 2 |  |  |  | ROZPOCET | 13287.54 | 0 | 0 | 0 | 0 | 1 | 13287.54 | 4 | -2125195635
| PP |  | Plošná úprava terénu v zemině skupiny 1 až 4 s urovnáním povrchu bez doplnění ornice souvislé plochy do 500 m2 při nerovnostech terénu přes 150 do 200 mm v rovině nebo na svahu do 1:5 | [14 empty] | PP | 2
| Online PSC |  | https://podminky.urs.cz/item/CS_URS_2022_01/181111131 | [14 empty] | Online PSC | 2
| VV |  | půdorys základů altánu, řezy | [14 empty] | VV | 2 | 1 | True | 0 | ROZPOCET
| VV |  | 31,20 |  | 31.2 | [12 empty] | VV | 2 | 2 | True | 0 | ROZPOCET
| VV |  | Workout | [14 empty] | VV | 2 | 1 | True | 0 | ROZPOCET
| VV |  | 9,20*7,70 |  | 70.84 | [12 empty] | VV | 2 | 2 | True | 0 | ROZPOCET
| VV |  | skladba S1 | [14 empty] | VV | 2 | 1 | True | 0 | ROZPOCET
| VV |  | 72,50 |  | 72.5 | [12 empty] | VV | 2 | 2 | True | 0 | ROZPOCET
| VV |  | dopadová plocha z recyklované gymy | [14 empty] | VV | 2 | 1 | True | 0 | ROZPOCET
| VV |  | 86,00 |  | 86 | [12 empty] | VV | 2 | 2 | True | 0 | ROZPOCET
| VV |  | Součet |  | 260.54 | [12 empty] | VV | 2 | 4 | True | 1 | ROZPOCET
9 | K | 181912112 | Úprava pláně v hornině třídy těžitelnosti I skupiny 3 se zhutněním ručně | m2 | 260.54 | 48.5 | 12636.19 | CS ÚRS 2022 01 |  | základní | 0.149 | 38.8205 | 0 | 0 | 0 | 0 | 4 | K | 2 |  |  |  | ROZPOCET | 12636.19 | 0 | 0 | 0 | 0 | 1 | 12636.19 | 4 | -1516086273
| PP |  | Úprava pláně vyrovnáním výškových rozdílů ručně v hornině třídy těžitelnosti I skupiny 3 se zhutněním | [14 empty] | PP | 2
| Online PSC |  | https://podminky.urs.cz/item/CS_URS_2022_01/181912112 | [14 empty] | Online PSC | 2
| VV |  | půdorys základů altánu, řezy | [14 empty] | VV | 2 | 1 | True | 0 | ROZPOCET
| VV |  | 31,20 |  | 31.2 | [12 empty] | VV | 2 | 2 | True | 0 | ROZPOCET
| VV |  | Workout | [14 empty] | VV | 2 | 1 | True | 0 | ROZPOCET
| VV |  | 9,20*7,70 |  | 70.84 | [12 empty] | VV | 2 | 2 | True | 0 | ROZPOCET
| VV |  | skladba S1 | [14 empty] | VV | 2 | 1 | True | 0 | ROZPOCET
| VV |  | 72,50 |  | 72.5 | [12 empty] | VV | 2 | 2 | True | 0 | ROZPOCET
| VV |  | dopadová plocha z recyklované gymy | [14 empty] | VV | 2 | 1 | True | 0 | ROZPOCET
| VV |  | 86,00 |  | 86 | [12 empty] | VV | 2 | 2 | True | 0 | ROZPOCET
| VV |  | Součet |  | 260.54 | [12 empty] | VV | 2 | 4 | True | 1 | ROZPOCET
| D | 2 | Zakládání |  |  |  | 41137.02 |  |  |  |  | 18.6297 |  | 20.0046 |  | 0 | 1 | D | 1 |  |  |  | ROZPOCET | [6 empty] | 41137.02
10 | K | 271572211 | Podsyp pod základové konstrukce se zhutněním z netříděného štěrkopísku | m3 | 1.636 | 1220 | 1995.92 | CS ÚRS 2022 01 |  | základní | 0.985 | 1.6115 | 1.98 | 3.2393 | 0 | 0 | 4 | K | 2 |  |  |  | ROZPOCET | 1995.92 | 0 | 0 | 0 | 0 | 1 | 1995.92 | 4 | -1462012822
| PP |  | Podsyp pod základové konstrukce se zhutněním a urovnáním povrchu ze štěrkopísku netříděného | [14 empty] | PP | 2
| Online PSC |  | https://podminky.urs.cz/item/CS_URS_2022_01/271572211 | [14 empty] | Online PSC | 2
| VV |  | půdorys základů altánu, řezy | [14 empty] | VV | 2 | 1 | True | 0 | ROZPOCET
| VV |  | 0,10*0,60*12,10 "-1,20 až -1,10 |  | 0.726 | [12 empty] | VV | 2 | 2 | True | 0 | ROZPOCET
| VV |  | 0,10*0,60*0,60*2 |  | 0.072 | [12 empty] | VV | 2 | 2 | True | 0 | ROZPOCET
| VV |  | 0,10*0,80*0,80 |  | 0.064 | [12 empty] | VV | 2 | 2 | True | 0 | ROZPOCET
| VV |  | Mezisoučet |  | 0.862 | [12 empty] | VV | 2 | 3 | True | 0 | ROZPOCET
| VV |  | detail A - venkovní schody | [14 empty] | VV | 2 | 1 | True | 0 | ROZPOCET
| VV |  | 0,10*0,30*20,10 "opěrná zídka |  | 0.603 | [12 empty] | VV | 2 | 2 | True | 0 | ROZPOCET
| VV |  | detail D - základ. patka laviček/odpatkového koše/nástěnky | [14 empty] | VV | 2 | 1 | True | 0 | ROZPOCET
| VV |  | 0,10*0,30*0,30*5 "odpatkové koše |  | 0.045 | [12 empty] | VV | 2 | 2 | True | 0 | ROZPOCET
| VV |  | 0,10*0,30*0,30*4*3 "lavičky |  | 0.108 | [12 empty] | VV | 2 | 2 | True | 0 | ROZPOCET
| VV |  | 0,10*0,30*0,30*2 "nástěnka |  | 0.018 | [12 empty] | VV | 2 | 2 | True | 0 | ROZPOCET
| VV |  | Součet |  | 1.636 | [12 empty] | VV | 2 | 4 | True | 1 | ROZPOCET
11 | K | 274313611 | Základové pásy z betonu tř. C 16/20 | m3 | 5.209 | 3100 | 16147.9 | CS ÚRS 2022 01 |  | základní | 0.584 | 3.0421 | 2.301 | 11.986 | 0 | 0 | 4 | K | 2 |  |  |  | ROZPOCET | 16147.9 | 0 | 0 | 0 | 0 | 1 | 16147.9 | 4 | -1117310379
| PP |  | Základy z betonu prostého pasy betonu kamenem neprokládaného tř. C 16/20 | [14 empty] | PP | 2
| Online PSC |  | https://podminky.urs.cz/item/CS_URS_2022_01/274313611 | [14 empty] | Online PSC | 2
| VV |  | půdorys základů altánu, řezy | [14 empty] | VV | 2 | 1 | True | 0 | ROZPOCET
| VV |  | 0,60*0,70*12,10 "-1,10 až -0,40 |  | 5.082 | [12 empty] | VV | 2 | 2 | True | 0 | ROZPOCET
| VV |  | 5,082*0,50*0,05 "z 50% +5% betonáž do výkopu |  | 0.127 | [12 empty] | VV | 2 | 2 | True | 0 | ROZPOCET
| VV |  | Součet |  | 5.209 | [12 empty] | VV | 2 | 4 | True | 1 | ROZPOCET
12 | K | 274352221 | Zřízení bednění základových pasů kruhového r do 2,5 m | m2 | 8.89 | 1040 | 9245.6 | CS ÚRS 2022 01 |  | základní | 0.716 | 6.3652 | 0.00523 | 0.046495 | 0 | 0 | 4 | K | 2 |  |  |  | ROZPOCET | 9245.6 | 0 | 0 | 0 | 0 | 1 | 9245.6 | 4 | -654829541
| PP |  | Bednění základů pasů kruhové nebo obloukové poloměru přes 1 do 2,5 m zřízení | [14 empty] | PP | 2
| Online PSC |  | https://podminky.urs.cz/item/CS_URS_2022_01/274352221 | [14 empty] | Online PSC | 2
| VV |  | půdorys základů altánu, řezy | [14 empty] | VV | 2 | 1 | True | 0 | ROZPOCET
| VV |  | 0,35*(12,10+0,60)*2 |  | 8.89 | [12 empty] | VV | 2 | 2 | True | 1 | ROZPOCET
13 | K | 274352222 | Odstranění bednění základových pasů kruhového r do 2,5 m | m2 | 8.89 | 169 | 1502.41 | CS ÚRS 2022 01 |  | základní | 0.225 | 2.0003 | 0 | 0 | 0 | 0 | 4 | K | 2 |  |  |  | ROZPOCET | 1502.41 | 0 | 0 | 0 | 0 | 1 | 1502.41 | 4 | -1619742620
| PP |  | Bednění základů pasů kruhové nebo obloukové poloměru přes 1 do 2,5 m odstranění | [14 empty] | PP | 2
| Online PSC |  | https://podminky.urs.cz/item/CS_URS_2022_01/274352222 | [14 empty] | Online PSC | 2
14 | K | 275313611 | Základové patky z betonu tř. C 16/20 | m3 | 2.043 | 3100 | 6333.3 | CS ÚRS 2022 01 |  | základní | 0.584 | 1.1931 | 2.301 | 4.701 | 0 | 0 | 4 | K | 2 |  |  |  | ROZPOCET | 6333.3 | 0 | 0 | 0 | 0 | 1 | 6333.3 | 4 | 1299750335
| PP |  | Základy z betonu prostého patky a bloky z betonu kamenem neprokládaného tř. C 16/20 | [14 empty] | PP | 2
| Online PSC |  | https://podminky.urs.cz/item/CS_URS_2022_01/275313611 | [14 empty] | Online PSC | 2
| VV |  | půdorys základů altánu, řezy | [14 empty] | VV | 2 | 1 | True | 0 | ROZPOCET
| VV |  | 0,60*0,60*0,70*2 "-1,10 až -0,40 |  | 0.504 | [12 empty] | VV | 2 | 2 | True | 0 | ROZPOCET
| VV |  | 0,80*0,80*0,70 |  | 0.448 | [12 empty] | VV | 2 | 2 | True | 0 | ROZPOCET
| VV |  | Mezisoučet |  | 0.952 | [12 empty] | VV | 2 | 3 | True | 0 | ROZPOCET
| VV |  | 0,952*0,50*0,05 "z 50% +5% betonáž do výkopu |  | 0.024 | [12 empty] | VV | 2 | 2 | True | 0 | ROZPOCET
| VV |  | Mezisoučet |  | 0.024 | [12 empty] | VV | 2 | 3 | True | 0 | ROZPOCET
| VV |  | detail D - základ. patka laviček/odpatkového koše/nástěnky | [14 empty] | VV | 2 | 1 | True | 0 | ROZPOCET
| VV |  | 0,30*0,30*0,60*5 "odpatkové koše |  | 0.27 | [12 empty] | VV | 2 | 2 | True | 0 | ROZPOCET
| VV |  | 0,30*0,30*0,60*4*3 "lavičky |  | 0.648 | [12 empty] | VV | 2 | 2 | True | 0 | ROZPOCET
| VV |  | 0,30*0,30*0,60*2 "nástěnka |  | 0.108 | [12 empty] | VV | 2 | 2 | True | 0 | ROZPOCET
| VV |  | Mezisoučet |  | 1.026 | [12 empty] | VV | 2 | 3 | True | 0 | ROZPOCET
| VV |  | 1,026*0,80*0,05 "z 80% +5% betonáž do výkopu |  | 0.041 | [12 empty] | VV | 2 | 2 | True | 0 | ROZPOCET
| VV |  | Součet |  | 2.043 | [12 empty] | VV | 2 | 4 | True | 1 | ROZPOCET
15 | K | 275351121 | Zřízení bednění základových patek | m2 | 12.07 | 411 | 4960.77 | CS ÚRS 2022 01 |  | základní | 0.274 | 3.3072 | 0.00264 | 0.031865 | 0 | 0 | 4 | K | 2 |  |  |  | ROZPOCET | 4960.77 | 0 | 0 | 0 | 0 | 1 | 4960.77 | 4 | 291190152
| PP |  | Bednění základů patek zřízení | [14 empty] | PP | 2
| Online PSC |  | https://podminky.urs.cz/item/CS_URS_2022_01/275351121 | [14 empty] | Online PSC | 2
| VV |  | půdorys základů altánu, řezy | [14 empty] | VV | 2 | 1 | True | 0 | ROZPOCET
| VV |  | (0,60+0,60)*2*0,35*2 |  | 1.68 | [12 empty] | VV | 2 | 2 | True | 0 | ROZPOCET
| VV |  | (0,80+0,80)*2+0,35 |  | 3.55 | [12 empty] | VV | 2 | 2 | True | 0 | ROZPOCET
| VV |  | detail D - základ. patka laviček/odpatkového koše/nástěnky | [14 empty] | VV | 2 | 1 | True | 0 | ROZPOCET
| VV |  | (0,30+0,30)*2*0,30*5 "odpatkové koše |  | 1.8 | [12 empty] | VV | 2 | 2 | True | 0 | ROZPOCET
| VV |  | (0,30+0,30)*2*0,30*4*3 "lavičky |  | 4.32 | [12 empty] | VV | 2 | 2 | True | 0 | ROZPOCET
| VV |  | (0,30+0,30)*2*0,30*2 "nástěnka |  | 0.72 | [12 empty] | VV | 2 | 2 | True | 0 | ROZPOCET
| VV |  | Součet |  | 12.07 | [12 empty] | VV | 2 | 4 | True | 1 | ROZPOCET
16 | K | 275351122 | Odstranění bednění základových patek | m2 | 12.07 | 78.8 | 951.12 | CS ÚRS 2022 01 |  | základní | 0.092 | 1.1104 | 0 | 0 | 0 | 0 | 4 | K | 2 |  |  |  | ROZPOCET | 951.12 | 0 | 0 | 0 | 0 | 1 | 951.12 | 4 | -950357220
| PP |  | Bednění základů patek odstranění | [14 empty] | PP | 2
| Online PSC |  | https://podminky.urs.cz/item/CS_URS_2022_01/275351122 | [14 empty] | Online PSC | 2
| D | 3 | Svislé a kompletní konstrukce |  |  |  | 177164.94 |  |  |  |  | 143.5565 |  | 25.7381 |  | 0 | 1 | D | 1 |  |  |  | ROZPOCET | [6 empty] | 177164.94
17 | K | 311213222.1 | Zdivo nadzákladové z žulového lomového kamene na beton C20/25 | m3 | 7.761 | 17100 | 132713.1 |  |  | základní | 14.123 | 109.6086 | 2.8969 | 22.4831 | 0 | 0 | 4 | K | 2 |  |  |  | ROZPOCET | 132713.1 | 0 | 0 | 0 | 0 | 1 | 132713.1 | 4 | -839629878
| PP |  | Zdivo nadzákladové z žulového lomového kamene na beton C20/25 | [14 empty] | PP | 2
| VV |  | návrh altánu - půdorys | [14 empty] | VV | 2 | 1 | True | 0 | ROZPOCET
| VV |  | 0,30*1,00*11,80 |  | 3.54 | [12 empty] | VV | 2 | 2 | True | 0 | ROZPOCET
| VV |  | detail A - venkovní schody | [14 empty] | VV | 2 | 1 | True | 0 | ROZPOCET
| VV |  | 0,30*0,70*20,10 "opěrná zídka |  | 4.221 | [12 empty] | VV | 2 | 2 | True | 0 | ROZPOCET
| VV |  | Součet |  | 7.761 | [12 empty] | VV | 2 | 4 | True | 1 | ROZPOCET
18 | K | 311213911 | Příplatek k cenám zdění zdiva z kamene na maltu za jednostranné lícování zdiva | m3 | 2.412 | 1220 | 2942.64 | CS ÚRS 2022 01 |  | základní | 2.4 | 5.7888 | 0 | 0 | 0 | 0 | 4 | K | 2 |  |  |  | ROZPOCET | 2942.64 | 0 | 0 | 0 | 0 | 1 | 2942.64 | 4 | -2078154006
| PP |  | Zdivo nadzákladové z lomového kamene štípaného nebo ručně vybíraného na maltu Příplatek k cenám za lícování zdiva jednostranné | [14 empty] | PP | 2
| Online PSC |  | https://podminky.urs.cz/item/CS_URS_2022_01/311213911 | [14 empty] | Online PSC | 2
| VV |  | detail A - venkovní schody | [14 empty] | VV | 2 | 1 | True | 0 | ROZPOCET
| VV |  | 0,30*0,40*20,10 "opěrná zídka |  | 2.412 | [12 empty] | VV | 2 | 2 | True | 1 | ROZPOCET
19 | K | 311213912 | Příplatek k cenám zdění zdiva z kamene na maltu za oboustranné lícování zdiva | m3 | 3.54 | 2430 | 8602.2 | CS ÚRS 2022 01 |  | základní | 4.802 | 16.9991 | 0 | 0 | 0 | 0 | 4 | K | 2 |  |  |  | ROZPOCET | 8602.2 | 0 | 0 | 0 | 0 | 1 | 8602.2 | 4 | 405629808
| PP |  | Zdivo nadzákladové z lomového kamene štípaného nebo ručně vybíraného na maltu Příplatek k cenám za lícování zdiva oboustranné | [14 empty] | PP | 2
| Online PSC |  | https://podminky.urs.cz/item/CS_URS_2022_01/311213912 | [14 empty] | Online PSC | 2
| VV |  | návrh altánu - půdorys | [14 empty] | VV | 2 | 1 | True | 0 | ROZPOCET
| VV |  | 0,30*1,00*11,80 |  | 3.54 | [12 empty] | VV | 2 | 2 | True | 1 | ROZPOCET
20 | K | 33992-PC01 | Osazování dřevěných palisád v řadě výšky prvku přes 0,5 do 1 m | m | 12 | 386 | 4632 |  |  | základní | 0.93 | 11.16 | 0.24127 | 2.8952 | 0 | 0 | 4 | K | 2 |  |  |  | ROZPOCET | 4632 | 0 | 0 | 0 | 0 | 1 | 4632 | 4 | -689435128
| PP |  | Osazování dřevěných palisád v řadě výšky prvku přes 0,5 do 1 m | [14 empty] | PP | 2
| VV |  | detail A - venkovní schody | [14 empty] | VV | 2 | 1 | True | 0 | ROZPOCET
| VV |  | 1,20*10 |  | 12 | [12 empty] | VV | 2 | 2 | True | 1 | ROZPOCET
21 | M | 60591 | palisáda dřevěná z akátového dřeva D 100mm, podzemní část asfaltový nátěr | m | 97.5 | 290 | 28275 |  |  | základní | 0 | 0 | 0.00369 | 0.35978 | 0 | 0 | 8 | M | 2 |  |  |  | ROZPOCET | 28275 | 0 | 0 | 0 | 0 | 1 | 28275 | 4 | -1206785356
| PP |  | palisáda dřevěná impregnovaná D 100mm | [14 empty] | PP | 2
| VV |  | detail A - venkovní schody | [14 empty] | VV | 2 | 1 | True | 0 | ROZPOCET
| VV |  | 0,75*13*10 |  | 97.5 | [12 empty] | VV | 2 | 2 | True | 1 | ROZPOCET
| D | 5 | Komunikace pozemní |  |  |  | 70223.5 |  |  |  |  | 19.6475 |  | 15.9391 |  | 0 | 1 | D | 1 |  |  |  | ROZPOCET | [6 empty] | 70223.5
22 | K | 564211011.1 | Podklad nebo podsyp ze štěrkopísku ŠP fr 2/5 mm plochy do 100 m2 tl 50 mm | m2 | 72.5 | 78.6 | 5698.5 |  |  | základní | 0.059 | 4.2775 | 0 | 0 | 0 | 0 | 4 | K | 2 |  |  |  | ROZPOCET | 5698.5 | 0 | 0 | 0 | 0 | 1 | 5698.5 | 4 | -2064030635
| PP |  | Podklad nebo podsyp ze štěrkopísku ŠP fr 2/5mm s rozprostřením, vlhčením a zhutněním plochy jednotlivě do 100 m2, po zhutnění tl. 50 mm | [14 empty] | PP | 2
| VV |  | situace | [14 empty] | VV | 2 | 1 | True | 0 | ROZPOCET
| VV |  | 72,50 "skladba S1 |  | 72.5 | [12 empty] | VV | 2 | 2 | True | 1 | ROZPOCET
23 | K | 564730101.1 | Podklad z kameniva hrubého drceného vel. 20-32 mm plochy do 100 m2 tl 100 mm | m2 | 72.5 | 155 | 11237.5 |  |  | základní | 0.086 | 6.235 | 0 | 0 | 0 | 0 | 4 | K | 2 |  |  |  | ROZPOCET | 11237.5 | 0 | 0 | 0 | 0 | 1 | 11237.5 | 4 | -816717924
| PP |  | Podklad nebo kryt z kameniva hrubého drceného vel. 20-32 mm s rozprostřením a zhutněním plochy jednotlivě do 100 m2, po zhutnění tl. 100 mm | [14 empty] | PP | 2
| VV |  | situace | [14 empty] | VV | 2 | 1 | True | 0 | ROZPOCET
| VV |  | 72,50 "skladba S1 |  | 72.5 | [12 empty] | VV | 2 | 2 | True | 1 | ROZPOCET
24 | K | 58911-PC01 | Hutněný hlinitopískový mlatový povrch barvy okrové, jílovitá zemina 60%, písek frakce 0/4mm tl.40mm (vazná vrstva) | m2 | 72.5 | 390 | 28275 |  |  | základní | 0.101 | 7.3225 | 0.15175 | 11.0019 | 0 | 0 | 4 | K | 2 |  |  |  | ROZPOCET | 28275 | 0 | 0 | 0 | 0 | 1 | 28275 | 4 | -2103199259
| PP |  | Hutněný hlinitopískový mlatový povrch barvy okrové, jílovitá zemina 60%, písek frakce 0/4mm tl.40mm (vazná vrstva) | [14 empty] | PP | 2
| VV |  | situace | [14 empty] | VV | 2 | 1 | True | 0 | ROZPOCET
| VV |  | 72,50 "skladba S1 |  | 72.5 | [12 empty] | VV | 2 | 2 | True | 1 | ROZPOCET
25 | K | 58911-PC02 | Zhutněný pískový posyp barvy okrové frakce 0/4mm tl.20mm | m2 | 72.5 | 345 | 25012.5 |  |  | základní | 0.025 | 1.8125 | 0.0681 | 4.9372 | 0 | 0 | 4 | K | 2 |  |  |  | ROZPOCET | 25012.5 | 0 | 0 | 0 | 0 | 1 | 25012.5 | 4 | -1135444498
| PP |  | Zhutněný pískový posyp barvy okrové frakce 0/4mm tl.20mm | [14 empty] | PP | 2
| VV |  | situace | [14 empty] | VV | 2 | 1 | True | 0 | ROZPOCET
| VV |  | 72,50 "skladba S1 |  | 72.5 | [12 empty] | VV | 2 | 2 | True | 1 | ROZPOCET
| D | 6 | Úpravy povrchů, podlahy a osazování výplní |  |  |  | 179822.45 |  |  |  |  | 83.7716 |  | 22.6001 |  | 0 | 1 | D | 1 |  |  |  | ROZPOCET | [6 empty] | 179822.45
26 | K | 628631211 | Spárování zdí a valů z lomového kamene cementovou maltou hl do 30 mm | m2 | 46.875 | 517 | 24234.38 | CS ÚRS 2022 01 |  | základní | 1.12 | 52.5 | 0.0171 | 0.80156 | 0 | 0 | 4 | K | 2 |  |  |  | ROZPOCET | 24234.38 | 0 | 0 | 0 | 0 | 1 | 24234.38 | 4 | 65491149
| PP |  | Spárování zdiva opěrných zdí a valů cementovou maltou hloubky spárování do 30 mm, zdiva z lomového kamene | [14 empty] | PP | 2
| Online PSC |  | https://podminky.urs.cz/item/CS_URS_2022_01/628631211 | [14 empty] | Online PSC | 2
| VV |  | návrh altánu - půdorys | [14 empty] | VV | 2 | 1 | True | 0 | ROZPOCET
| VV |  | 1,00*(11,80+0,30)*2 |  | 24.2 | [12 empty] | VV | 2 | 2 | True | 0 | ROZPOCET
| VV |  | detail A - venkovní schody | [14 empty] | VV | 2 | 1 | True | 0 | ROZPOCET
| VV |  | 0,40*20,10*2 "opěrná zídka |  | 16.08 | [12 empty] | VV | 2 | 2 | True | 0 | ROZPOCET
| VV |  | 0,40*0,471*3 |  | 0.565 | [12 empty] | VV | 2 | 2 | True | 0 | ROZPOCET
| VV |  | 0,30*20,10 |  | 6.03 | [12 empty] | VV | 2 | 2 | True | 0 | ROZPOCET
| VV |  | Součet |  | 46.875 | [12 empty] | VV | 2 | 4 | True | 1 | ROZPOCET
27 | K | 631311125 | Mazanina tl přes 80 do 120 mm z betonu prostého bez zvýšených nároků na prostředí tř. C 20/25 | m3 | 2.87 | 4190 | 12025.3 | CS ÚRS 2022 01 |  | základní | 2.58 | 7.4046 | 2.5019 | 7.1804 | 0 | 0 | 4 | K | 2 |  |  |  | ROZPOCET | 12025.3 | 0 | 0 | 0 | 0 | 1 | 12025.3 | 4 | 1694961017
| PP |  | Mazanina z betonu prostého bez zvýšených nároků na prostředí tl. přes 80 do 120 mm tř. C 20/25 | [14 empty] | PP | 2
| Online PSC |  | https://podminky.urs.cz/item/CS_URS_2022_01/631311125 | [14 empty] | Online PSC | 2
| VV |  | půdorys základů altánu, řezy | [14 empty] | VV | 2 | 1 | True | 0 | ROZPOCET
| VV |  | skladba S2 | [14 empty] | VV | 2 | 1 | True | 0 | ROZPOCET
| VV |  | 0,10*28,70 "-0,40 až -0,30 |  | 2.87 | [12 empty] | VV | 2 | 2 | True | 1 | ROZPOCET
28 | K | 631351101 | Zřízení bednění rýh a hran v podlahách | m2 | 2.835 | 411 | 1165.19 | CS ÚRS 2022 01 |  | základní | 0.396 | 1.1227 | 0.01352 | 0.038329 | 0 | 0 | 4 | K | 2 |  |  |  | ROZPOCET | 1165.19 | 0 | 0 | 0 | 0 | 1 | 1165.19 | 4 | 413710058
| PP |  | Bednění v podlahách rýh a hran zřízení | [14 empty] | PP | 2
| Online PSC |  | https://podminky.urs.cz/item/CS_URS_2022_01/631351101 | [14 empty] | Online PSC | 2
| VV |  | půdorys základů altánu, řezy | [14 empty] | VV | 2 | 1 | True | 0 | ROZPOCET
| VV |  | 0,15*18,90 |  | 2.835 | [12 empty] | VV | 2 | 2 | True | 1 | ROZPOCET
29 | K | 631351102 | Odstranění bednění rýh a hran v podlahách | m2 | 2.835 | 92.4 | 261.95 | CS ÚRS 2022 01 |  | základní | 0.24 | 0.6804 | 0 | 0 | 0 | 0 | 4 | K | 2 |  |  |  | ROZPOCET | 261.95 | 0 | 0 | 0 | 0 | 1 | 261.95 | 4 | -924966596
| PP |  | Bednění v podlahách rýh a hran odstranění | [14 empty] | PP | 2
| Online PSC |  | https://podminky.urs.cz/item/CS_URS_2022_01/631351102 | [14 empty] | Online PSC | 2
30 | K | 631362021 | Výztuž mazanin svařovanými sítěmi Kari | t | 0.108 | 49900 | 5389.2 | CS ÚRS 2022 01 |  | základní | 15.231 | 1.6449 | 1.0628 | 0.11478 | 0 | 0 | 4 | K | 2 |  |  |  | ROZPOCET | 5389.2 | 0 | 0 | 0 | 0 | 1 | 5389.2 | 4 | -473649184
| PP |  | Výztuž mazanin ze svařovaných sítí z drátů typu KARI | [14 empty] | PP | 2
| Online PSC |  | https://podminky.urs.cz/item/CS_URS_2022_01/631362021 | [14 empty] | Online PSC | 2
| VV |  | půdorys základů altánu, řezy | [14 empty] | VV | 2 | 1 | True | 0 | ROZPOCET
| VV |  | 28,70*3,01*1,25/1000 "-0,40 až -0,30 |  | 0.108 | [12 empty] | VV | 2 | 2 | True | 1 | ROZPOCET
31 | K | 635111215 | Násyp pod podlahy ze štěrkopísku se zhutněním | m3 | 1.129 | 1670 | 1885.43 | CS ÚRS 2022 01 |  | základní | 2.048 | 2.3122 | 1.98 | 2.2354 | 0 | 0 | 4 | K | 2 |  |  |  | ROZPOCET | 1885.43 | 0 | 0 | 0 | 0 | 1 | 1885.43 | 4 | 868791296
| PP |  | Násyp ze štěrkopísku, písku nebo kameniva pod podlahy se zhutněním ze štěrkopísku | [14 empty] | PP | 2
| Online PSC |  | https://podminky.urs.cz/item/CS_URS_2022_01/635111215 | [14 empty] | Online PSC | 2
| VV |  | půdorys základů altánu, řezy | [14 empty] | VV | 2 | 1 | True | 0 | ROZPOCET
| VV |  | 0,05*31,20 "skladba S2 |  | 1.56 | [12 empty] | VV | 2 | 2 | True | 0 | ROZPOCET
| VV |  | -0,05*0,60*12,10 "odpočet základů |  | -0.363 | [12 empty] | VV | 2 | 2 | True | 0 | ROZPOCET
| VV |  | -0,05*0,60*0,60*2 |  | -0.036 | [12 empty] | VV | 2 | 2 | True | 0 | ROZPOCET
| VV |  | -0,05*0,80*0,80 |  | -0.032 | [12 empty] | VV | 2 | 2 | True | 0 | ROZPOCET
| VV |  | Součet |  | 1.129 | [12 empty] | VV | 2 | 4 | True | 1 | ROZPOCET
32 | K | 635111242.1 | Násyp ze štěrkodrti fr. 32-63 prosypaná ŠD 8-16, 11-22 pod podlahy se zhutněním | m3 | 4.516 | 2250 | 10161 |  |  | základní | 2.048 | 9.2488 | 2.16 | 9.7546 | 0 | 0 | 4 | K | 2 |  |  |  | ROZPOCET | 10161 | 0 | 0 | 0 | 0 | 1 | 10161 | 4 | -809942234
| PP |  | Násyp ze štěrkodrti fr. 32-63 prosypaná ŠD 8-16, 11-22 pod podlahy se zhutněním | [14 empty] | PP | 2
| VV |  | půdorys základů altánu, řezy | [14 empty] | VV | 2 | 1 | True | 0 | ROZPOCET
| VV |  | 0,20*31,20 "skladba S2 |  | 6.24 | [12 empty] | VV | 2 | 2 | True | 0 | ROZPOCET
| VV |  | -0,20*0,60*12,10 "odpočet základů |  | -1.452 | [12 empty] | VV | 2 | 2 | True | 0 | ROZPOCET
| VV |  | -0,20*0,60*0,60*2 |  | -0.144 | [12 empty] | VV | 2 | 2 | True | 0 | ROZPOCET
| VV |  | -0,20*0,80*0,80 |  | -0.128 | [12 empty] | VV | 2 | 2 | True | 0 | ROZPOCET
| VV |  | Součet |  | 4.516 | [12 empty] | VV | 2 | 4 | True | 1 | ROZPOCET
33 | K | 63662-PC01 | Podlahová krytina z desek z recyklované pryže, velikosti 1000x1000 mm kladených na předem vyrovnaný podklad volně tl. desky 30 mm barevných - červených | m2 | 86 | 1450 | 124700 |  |  | základní | 0.103 | 8.858 | 0.02878 | 2.4751 | 0 | 0 | 4 | K | 2 |  |  |  | ROZPOCET | 124700 | 0 | 0 | 0 | 0 | 1 | 124700 | 4 | -1178756345
| PP |  | Podlahová krytina z desek z recyklované pryže, velikosti 1000x1000 mm kladených na předem vyrovnaný podklad volně tl. desky 30 mm barevných - červených | [14 empty] | PP | 2
| VV |  | dopadová plocha z recyklované gymy | [14 empty] | VV | 2 | 1 | True | 0 | ROZPOCET
| VV |  | 86,00 |  | 86 | [12 empty] | VV | 2 | 2 | True | 1 | ROZPOCET
| D | 9 | Ostatní konstrukce a práce, bourání |  |  |  | 664965.93 |  |  |  |  | 74.558 |  | 48.6061 |  | 0 | 1 | D | 1 |  |  |  | ROZPOCET | [6 empty] | 664965.93
34 | K | 916231213 | Osazení chodníkového obrubníku betonového stojatého s boční opěrou do lože z betonu prostého | m | 33.4 | 237 | 7915.8 | CS ÚRS 2022 01 |  | základní | 0.239 | 7.9826 | 0.1295 | 4.3253 | 0 | 0 | 4 | K | 2 |  |  |  | ROZPOCET | 7915.8 | 0 | 0 | 0 | 0 | 1 | 7915.8 | 4 | -286682146
| PP |  | Osazení chodníkového obrubníku betonového se zřízením lože, s vyplněním a zatřením spár cementovou maltou stojatého s boční opěrou z betonu prostého, do lože z betonu prostého | [14 empty] | PP | 2
| Online PSC |  | https://podminky.urs.cz/item/CS_URS_2022_01/916231213 | [14 empty] | Online PSC | 2
| VV |  | workhout | [14 empty] | VV | 2 | 1 | True | 0 | ROZPOCET
| VV |  | (9,20+7,50)*2 |  | 33.4 | [12 empty] | VV | 2 | 2 | True | 1 | ROZPOCET
35 | M | 59217017 | obrubník betonový chodníkový 1000x100x250mm | m | 34.068 | 162 | 5519.02 | CS ÚRS 2022 01 |  | základní | 0 | 0 | 0.05612 | 1.9119 | 0 | 0 | 8 | M | 2 |  |  |  | ROZPOCET | 5519.02 | 0 | 0 | 0 | 0 | 1 | 5519.02 | 4 | -1237070293
| PP |  | obrubník betonový chodníkový 1000x100x250mm | [14 empty] | PP | 2
| VV |  | workhout | [14 empty] | VV | 2 | 1 | True | 0 | ROZPOCET
| VV |  | (9,20+7,50)*2 |  | 33.4 | [12 empty] | VV | 2 | 2 | True | 0 | ROZPOCET
| VV |  | 33,40*0,02 |  | 0.668 | [12 empty] | VV | 2 | 2 | True | 0 | ROZPOCET
| VV |  | Součet |  | 34.068 | [12 empty] | VV | 2 | 4 | True | 1 | ROZPOCET
36 | K | 91637-PC01 | M+D Ocelová samofixační obruba s rovnými hroty a s vrchním lemem (pozink. ocel tl. 2mm, výška 250mm) | m | 71 | 457 | 32447 |  |  | základní | 0.05 | 3.55 | 0 | 0 | 0 | 0 | 4 | K | 2 |  |  |  | ROZPOCET | 32447 | 0 | 0 | 0 | 0 | 1 | 32447 | 4 | 669252457
| PP |  | M+D Ocelová samofixační obruba s rovnými hroty a s vrchním lemem (pozink. ocel tl. 2mm, výška 250mm) | [14 empty] | PP | 2
| VV |  | viz situace | [14 empty] | VV | 2 | 1 | True | 0 | ROZPOCET
| VV |  | 71,00 |  | 71 | [12 empty] | VV | 2 | 2 | True | 1 | ROZPOCET
37 | K | 916991121 | Lože pod obrubníky, krajníky nebo obruby z dlažebních kostek z betonu prostého | m3 | 0.418 | 3270 | 1366.86 | CS ÚRS 2022 01 |  | základní | 1.442 | 0.60276 | 2.2563 | 0.94315 | 0 | 0 | 4 | K | 2 |  |  |  | ROZPOCET | 1366.86 | 0 | 0 | 0 | 0 | 1 | 1366.86 | 4 | 861725718
| PP |  | Lože pod obrubníky, krajníky nebo obruby z dlažebních kostek z betonu prostého | [14 empty] | PP | 2
| Online PSC |  | https://podminky.urs.cz/item/CS_URS_2022_01/916991121 | [14 empty] | Online PSC | 2
| VV |  | workhout | [14 empty] | VV | 2 | 1 | True | 0 | ROZPOCET
| VV |  | 0,05*0,25*(9,20+7,50)*2 |  | 0.418 | [12 empty] | VV | 2 | 2 | True | 1 | ROZPOCET
38 | K | 919726122 | Geotextilie pro ochranu, separaci a filtraci netkaná měrná hm přes 200 do 300 g/m2 | m2 | 72.5 | 65.7 | 4763.25 | CS ÚRS 2022 01 |  | základní | 0.08 | 5.8 | 0.00047 | 0.034075 | 0 | 0 | 4 | K | 2 |  |  |  | ROZPOCET | 4763.25 | 0 | 0 | 0 | 0 | 1 | 4763.25 | 4 | 1877633348
| PP |  | Geotextilie netkaná pro ochranu, separaci nebo filtraci měrná hmotnost přes 200 do 300 g/m2 | [14 empty] | PP | 2
| Online PSC |  | https://podminky.urs.cz/item/CS_URS_2022_01/919726122 | [14 empty] | Online PSC | 2
| VV |  | situace | [14 empty] | VV | 2 | 1 | True | 0 | ROZPOCET
| VV |  | 72,50 "skladba S1 |  | 72.5 | [12 empty] | VV | 2 | 2 | True | 1 | ROZPOCET
39 | K | 91973-PC01 | Zarovnání styčné plochy podkladu nebo krytu z betonu tl do 150 mm | m | 5.8 | 430 | 2494 |  |  | základní | 0.36 | 2.088 | 0 | 0 | 0 | 0 | 4 | K | 2 |  |  |  | ROZPOCET | 2494 | 0 | 0 | 0 | 0 | 1 | 2494 | 4 | 1237568040
| PP |  | Výšková úprava stávajícího chodníkového obrubníku | [14 empty] | PP | 2
| VV |  | Detail B - Přístupová rampa | [14 empty] | VV | 2 | 1 | True | 0 | ROZPOCET
| VV |  | 5,80 |  | 5.8 | [12 empty] | VV | 2 | 2 | True | 1 | ROZPOCET
40 | K | 936009113.1 | Bezpečnostní dopadová plocha pro WORKOUT tloušťky 30 cm z kačírku fr. 4-8 | m2 | 67.5 | 1290 | 87075 |  |  | základní | 0.487 | 32.8725 | 0.60028 | 40.5189 | 0 | 0 | 4 | K | 2 |  |  |  | ROZPOCET | 87075 | 0 | 0 | 0 | 0 | 1 | 87075 | 4 | 1054439958
| PP |  | Bezpečnostní dopadová plocha pro WORKOUT tloušťky 30 cm z kačírku fr. 4-8 | [14 empty] | PP | 2
| VV |  | workhout | [14 empty] | VV | 2 | 1 | True | 0 | ROZPOCET
| VV |  | 9,00*7,50 |  | 67.5 | [12 empty] | VV | 2 | 2 | True | 1 | ROZPOCET
41 | K | 9360-PC01 | M+D lavice z bukového dřeva dl. 10,10m, šířky 450 mm, zl. 50mm žluté barvy vč. kotvení do kamenné zídky altánu | m | 10.1 | 2100 | 21210 |  |  | základní | 1.341 | 13.5441 | 0.01745 | 0.17624 | 0 | 0 | 4 | K | 2 |  |  |  | ROZPOCET | 21210 | 0 | 0 | 0 | 0 | 1 | 21210 | 4 | 1567689280
| PP |  | M+D lavice z bukového dřeva dl. 10,10m, šířky 450 mm, zl. 50mm žluté barvy vč. kotvení do kamenné zídky altánu | [14 empty] | PP | 2
| VV |  | návrh altánu - půdorys | [14 empty] | VV | 2 | 1 | True | 0 | ROZPOCET
| VV |  | 10,10 |  | 10.1 | [12 empty] | VV | 2 | 2 | True | 1 | ROZPOCET
42 | K | 9360-PC02 | M+D WORKOUT - kompletní provedení (viz pozn. k položce) | kpl | 1 | 196920 | 196920 |  |  | základní | 0.487 | 0.487 | 0.60028 | 0.60028 | 0 | 0 | 4 | K | 2 |  |  |  | ROZPOCET | 196920 | 0 | 0 | 0 | 0 | 1 | 196920 | 4 | -1115868068
| PP |  | M+D WORKOUT - kompletní provedení (viz pozn. k položce) | [14 empty] | PP | 2
| P |  | Poznámka k položce: Technické parametry: Materiál: nerezová ocel, jakost 1.4301 Spojovací materiál: nerezová ocel A2 Stojné profily: rozměry 80x80mm, tloušťka stěny 3mm Hrazdy: rozměry trubek 30-43mm, tloušťka stěny 3mm Kotvení: betonové patky, nebo betonová deska - dodávka a dimenze dle výrobní dokumentace výrobce Kotvení: nerezové závitové svorníky s nerezovými samojistícími matkami + chemická kotva-dle výrobní dokumentace výrobce Metoda svařování: TIG silové spoje Soupis prvků: 1. hrazda ve výšce 250cm, 2. hrazda ve výšce 235cm, 3. hrazda ve výšce 220cm 4. hrazda ve výšce 205cm, 5. hrazda ve výšce 195cm, 6. hrazda ve výšce 135cm 7. hrazda ve výšce 85cm, 8. hrazda ve výšce 30cm, 9. bradla dvojitá ve výšce 130cm 10. opora pro nohy - pomocný prvek k provádění kliků na bradlech 11. žebřiny svislé, 12. žebřiny vodorovné pro ručkování ve výšce 235cm 13. žebřiny šikmé ve výšce 300cm 14. gymnastické kruhy volně zavěšené (možnost nastavení vzdálenosti mezi kruhy) 15. krátké úchopy k provádění přítahů ve vodorovné poloze, 16. jump boxy 2ks 17. vzpěra s oky pro uchycení odporové gumy a odložení oblečení 18. zavěšený posilovací systém typu TRX (otočné rukojeti) 19. šikmá bradla, 20. lavice rovná s wpc prkny pro dlouhý a bezúdržbový provoz 21. balanční plošina (výkyvná + otočná) Poznámka: -BUDE PROVEDENA PROTISKLUZOVÁ ÚPRAVA HRAZD A BRADEL -WORKOUT BUDE OPATŘEN ŠTÍTKY S UKÁZKAMI CVIKŮ U KAŽDÉHO STANOVIŠTĚ -WORKOUT BUDE OPATŘEN BEZPEČNOSTNÍMI ŠROUBY PROTI KRÁDEŽI SE SPECIFICKOU HLAVOU -BUDE CERTIFIKOVÁNO DLE NORMY ČSN EN 16630 Součástí položky jsou i polocné práce: -výkop a zhotovení betonových patek - 26 kusů - provozní řád s ukázkami cviků vč. montáže - 1 kus - úprava okolního terénu, výsev trávy - 1 kpl - montáž na chem. kotvy - 1 kpl - doprava a režie - 1 kpl | [14 empty] | P | 2
| VV |  | 1 "workhout |  | 1 | [12 empty] | VV | 2 | 2 | True | 1 | ROZPOCET
43 | K | 9360-PC04 | M+D posilovacích strojů vč. potřebných základů a kotvení (viz pozn. k položce) | kpl | 1 | 216195 | 216195 |  |  | základní | 1.181 | 1.181 | 0 | 0 | 0 | 0 | 4 | K | 2 |  |  |  | ROZPOCET | 216195 | 0 | 0 | 0 | 0 | 1 | 216195 | 4 | 1228953824
| PP |  | M+D posilovacích strojů vč. potřebných základů a kotvení (viz pozn. k položce) | [14 empty] | PP | 2
| P |  | Poznámka k položce: - F14 Kolo BLO-058D 1100x510x1300mm .... 1 ks - F13 Trojitá hrazda BLO-052B 1500x1500x2300 mm .... 1 kus - F12 Leh / sed lavička BLO-049B 1420x1120x630 mm .... 1 kus - F09 Dvojitý surf BLO-053B OZ 3 790 × 4040 mm .... 1 kus - F08 Bradla BLO-051A OZ 4 780 × 3 614 mm .... 1 kus - F06 Veslovací trenažér BLO-058B 1220x800x820 mm .... 1 kus - F05 Eliptický Trenažér - běžecké lyže BLO-045A OZ 4 280 × 3 520 mm .... 1 kus - F20 Posilování hrudník - výtlak BLO-054B 1170x895x1700 mm .... 1 kus | [14 empty] | P | 2
| VV |  | viz situace | [14 empty] | VV | 2 | 1 | True | 0 | ROZPOCET
| VV |  | 1 |  | 1 | [12 empty] | VV | 2 | 2 | True | 1 | ROZPOCET
44 | K | 936104210 | Montáž venkovní nástěnky přichycením kotevními šrouby (2 nohy) | kus | 1 | 730 | 730 |  |  | základní | 0.65 | 0.65 | 0.0008 | 0.0008 | 0 | 0 | 4 | K | 2 |  |  |  | ROZPOCET | 730 | 0 | 0 | 0 | 0 | 1 | 730 | 4 | -893165086
| PP |  | Montáž venkovní nástěnky přichycením kotevními šrouby (2 nohy) | [14 empty] | PP | 2
| VV |  | 1 "viz situace |  | 1 | [12 empty] | VV | 2 | 2 | True | 1 | ROZPOCET
45 | M | 55348 | Uzamykatelná venkovní vitrína se skleněnou výplní čelních dveří z bezpečnostního skla 6x A4 /760x805x46,6mm/ vč. stabilních nosných noh | m2 | 1 | 17490 | 17490 |  |  | základní | 0 | 0 | 0.01597 | 0.01597 | 0 | 0 | 8 | M | 2 |  |  |  | ROZPOCET | 17490 | 0 | 0 | 0 | 0 | 1 | 17490 | 4 | -1363436178
| PP |  | Uzamykatelná venkovní vitrína se skleněnou výplní čelních dveří z bezpečnostního skla 6x A4 /760x805x46,6mm/ vč. stabilních nosných noh | [14 empty] | PP | 2
| P |  | Poznámka k položce: přišroubováno pomocí chemických kotev do základ. patky | [14 empty] | P | 2
46 | K | 936104213 | Montáž odpadkového koše kotevními šrouby na pevný podklad | kus | 5 | 412 | 2060 | CS ÚRS 2022 01 |  | základní | 0.65 | 3.25 | 0.0008 | 0.004 | 0 | 0 | 4 | K | 2 |  |  |  | ROZPOCET | 2060 | 0 | 0 | 0 | 0 | 1 | 2060 | 4 | -809847743
| PP |  | Montáž odpadkového koše přichycením kotevními šrouby | [14 empty] | PP | 2
| Online PSC |  | https://podminky.urs.cz/item/CS_URS_2022_01/936104213 | [14 empty] | Online PSC | 2
| VV |  | 5 "viz situace |  | 5 | [12 empty] | VV | 2 | 2 | True | 1 | ROZPOCET
47 | M | 749101 | celokovový odpadkový koš s dřevěným obložením a se stříškou, objem nádoby 48 l | kus | 5 | 8870 | 44350 |  |  | základní | 0 | 0 | 0.0145 | 0.0725 | 0 | 0 | 8 | M | 2 |  |  |  | ROZPOCET | 44350 | 0 | 0 | 0 | 0 | 1 | 44350 | 4 | 816144788
| PP |  | celokovový odpadkový koš s dřevěným obložením a se stříškou | [14 empty] | PP | 2
| P |  | Poznámka k položce: výška 830 mm, průměr 425 mm kotvení pomocí šroubů do betonu dle pokynů výrobce | [14 empty] | P | 2
| VV |  | 5 |  | 5 | [12 empty] | VV | 2 | 2 | True | 1 | ROZPOCET
48 | K | 936124113 | Montáž lavičky stabilní kotvené šrouby na pevný podklad | kus | 3 | 510 | 1530 | CS ÚRS 2022 01 |  | základní | 0.85 | 2.55 | 0.001 | 0.003 | 0 | 0 | 4 | K | 2 |  |  |  | ROZPOCET | 1530 | 0 | 0 | 0 | 0 | 1 | 1530 | 4 | -788536496
| PP |  | Montáž lavičky parkové stabilní přichycené kotevními šrouby | [14 empty] | PP | 2
| Online PSC |  | https://podminky.urs.cz/item/CS_URS_2022_01/936124113 | [14 empty] | Online PSC | 2
| VV |  | 3 "viz situace |  | 3 | [12 empty] | VV | 2 | 2 | True | 1 | ROZPOCET
49 | M | 74910 | lavička s opěradlem 1500x420x430mm, ocelová konstrukce z jäklů, žárově zinkováno, latě - 3x nátěr lazurou, 1500x50x35mm | kus | 3 | 6800 | 20400 |  |  | základní | 0 | 0 | 0 | 0 | 0 | 0 | 8 | M | 2 |  |  |  | ROZPOCET | 20400 | 0 | 0 | 0 | 0 | 1 | 20400 | 4 | -57136609
| PP |  | lavička s opěradlem 1500x420x430mm, ocelová konstrukce z jäklů, žárově zinkováno, latě - 3x nátěr lazurou, 1500x50x35mm | [14 empty] | PP | 2
| P |  | Poznámka k položce: kotvení pomocí šroubů do betonu dle pokynů výrobce | [14 empty] | P | 2
| VV |  | 3 "viz situace |  | 3 | [12 empty] | VV | 2 | 2 | True | 1 | ROZPOCET
50 | K | 94000-PC01 |  | kus | 1 | 2500 | 2500 |  |  | základní | 0 | 0 | 0 | 0 | 0 | 0 | 4 | K | 2 |  |  |  | ROZPOCET | 2500 | 0 | 0 | 0 | 0 | 1 | 2500 | 4 | 1035945221
| PP |  | Demontáž a likvidace stávající nástěnky | [14 empty] | PP | 2
| VV |  | 1 "viz situace |  | 1 | [12 empty] | VV | 2 | 2 | True | 1 | ROZPOCET
| D | 998 | Přesun hmot |  |  |  | 13288.8 |  |  |  |  | 17.5412 |  | 0 |  | 0 | 1 | D | 1 |  |  |  | ROZPOCET | [6 empty] | 13288.8
51 | K | 998222012 | Přesun hmot pro tělovýchovné plochy | t | 132.888 | 100 | 13288.8 | CS ÚRS 2022 01 |  | základní | 0.132 | 17.5412 | 0 | 0 | 0 | 0 | 4 | K | 2 |  |  |  | ROZPOCET | 13288.8 | 0 | 0 | 0 | 0 | 1 | 13288.8 | 4 | -1839290284
| PP |  | Přesun hmot pro tělovýchovné plochy dopravní vzdálenost do 200 m | [14 empty] | PP | 2
| Online PSC |  | https://podminky.urs.cz/item/CS_URS_2022_01/998222012 | [14 empty] | Online PSC | 2
| D | PSV | Práce a dodávky PSV |  |  |  | 370164.09 |  |  |  |  | 244.0896 |  | 5.7548 |  | 0 | 2 | D | 0 |  |  |  | ROZPOCET | [6 empty] | 370164.09
| D | 711 | Izolace proti vodě, vlhkosti a plynům |  |  |  | 915.08 |  |  |  |  | 0.732 |  | 0.0024 |  | 0 | 2 | D | 1 |  |  |  | ROZPOCET | [6 empty] | 915.08
52 | K | 711161212 | Izolace proti zemní vlhkosti nopovou fólií svislá, nopek v 8,0 mm, tl do 0,6 mm | m2 | 6 | 148 | 888 | CS ÚRS 2022 01 |  | základní | 0.122 | 0.732 | 0.0004 | 0.0024 | 0 | 0 | 16 | K | 2 |  |  |  | ROZPOCET | 888 | 0 | 0 | 0 | 0 | 1 | 888 | 16 | -1161345387
| PP |  | Izolace proti zemní vlhkosti a beztlakové vodě nopovými fóliemi na ploše svislé S vrstva ochranná, odvětrávací a drenážní výška nopku 8,0 mm, tl. fólie do 0,6 mm | [14 empty] | PP | 2
| Online PSC |  | https://podminky.urs.cz/item/CS_URS_2022_01/711161212 | [14 empty] | Online PSC | 2
| VV |  | 6,00 "altán, řez A-A, B-B |  | 6 | [12 empty] | VV | 2 | 2 | True | 1 | ROZPOCET
53 | K | 998711201 | Přesun hmot procentní pro izolace proti vodě, vlhkosti a plynům v objektech v do 6 m | % | 8.88 | 3.05 | 27.08 | CS ÚRS 2022 01 |  | základní | 0 | 0 | 0 | 0 | 0 | 0 | 16 | K | 2 |  |  |  | ROZPOCET | 27.08 | 0 | 0 | 0 | 0 | 1 | 27.08 | 16 | 433545887
| PP |  | Přesun hmot pro izolace proti vodě, vlhkosti a plynům stanovený procentní sazbou (%) z ceny vodorovná dopravní vzdálenost do 50 m v objektech výšky do 6 m | [14 empty] | PP | 2
| Online PSC |  | https://podminky.urs.cz/item/CS_URS_2022_01/998711201 | [14 empty] | Online PSC | 2
| D | 762 | Konstrukce tesařské |  |  |  | 107321.16 |  |  |  |  | 76.0978 |  | 1.3442 |  | 0 | 2 | D | 1 |  |  |  | ROZPOCET | [6 empty] | 107321.16
54 | K | 762082220 | Provedení tesařského profilování zhlaví trámu jednoduchým seříznutím dvěma řezy pl do 160 cm2 | kus | 18 | 87.7 | 1578.6 | CS ÚRS 2022 01 |  | základní | 0.175 | 3.15 | 0 | 0 | 0 | 0 | 16 | K | 2 |  |  |  | ROZPOCET | 1578.6 | 0 | 0 | 0 | 0 | 1 | 1578.6 | 16 | 300793092
| PP |  | Profilování zhlaví trámů a ozdobných konců jednoduché seříznutí dvěma řezy, plochy do 160 cm2 | [14 empty] | PP | 2
| Online PSC |  | https://podminky.urs.cz/item/CS_URS_2022_01/762082220 | [14 empty] | Online PSC | 2
| VV |  | altán - půdorys krovu a střechy | [14 empty] | VV | 2 | 1 | True | 0 | ROZPOCET
| VV |  | 18 |  | 18 | [12 empty] | VV | 2 | 2 | True | 1 | ROZPOCET
55 | K | 762083122 | Impregnace řeziva proti dřevokaznému hmyzu, houbám a plísním máčením třída ohrožení 3 a 4 | m3 | 2.485 | 1160 | 2882.6 | CS ÚRS 2022 01 |  | základní | 1.56 | 3.8766 | 0.00189 | 0.0046966 | 0 | 0 | 16 | K | 2 |  |  |  | ROZPOCET | 2882.6 | 0 | 0 | 0 | 0 | 1 | 2882.6 | 16 | 1299586448
| PP |  | Impregnace řeziva máčením proti dřevokaznému hmyzu, houbám a plísním, třída ohrožení 3 a 4 (dřevo v exteriéru) | [14 empty] | PP | 2
| Online PSC |  | https://podminky.urs.cz/item/CS_URS_2022_01/762083122 | [14 empty] | Online PSC | 2
| VV |  | 0,959 "skladba S3 - bednění |  | 0.959 | [12 empty] | VV | 2 | 2 | True | 0 | ROZPOCET
| VV |  | Pi*(0,075)^2*16,524 "sloupky altánu |  | 0.292 | [12 empty] | VV | 2 | 2 | True | 0 | ROZPOCET
| VV |  | Pi*(0,15)^2*3,88 |  | 0.274 | [12 empty] | VV | 2 | 2 | True | 0 | ROZPOCET
| VV |  | 0,96 "krokve a vaznice altánu |  | 0.96 | [12 empty] | VV | 2 | 2 | True | 0 | ROZPOCET
| VV |  | Součet |  | 2.485 | [12 empty] | VV | 2 | 4 | True | 1 | ROZPOCET
56 | K | 76208-PC01 | M+D kotvení obvodového sloupku do kamenné zídky (ocel. pásovina tl. 6mm, ocel. svorník prům. 16mm, dl. 180mm, oboustranný závit M16 + 2x podložka, 2x hrubá matice M16, krytka na matici) | kus | 7 | 2045 | 14315 |  |  | základní | 0.084 | 0.588 | 0 | 0 | 0 | 0 | 16 | K | 2 |  |  |  | ROZPOCET | 14315 | 0 | 0 | 0 | 0 | 1 | 14315 | 16 | 526074092
| PP |  | M+D kotvení obvodového sloupku do kamenné zídky (ocel. pásovina tl. 6mm, ocel. svorník prům. 16mm, dl. 180mm, oboustranný závit M16 + 2x podložka, 2x hrubá matice M16, krytka na matici) | [14 empty] | PP | 2
| P |  | Poznámka k položce: povrchová úprava: žárový pozink | [14 empty] | P | 2
| VV |  | viz výkr. D.1.1.12 - detail kotvení | [14 empty] | VV | 2 | 1 | True | 0 | ROZPOCET
| VV |  | 7 |  | 7 | [12 empty] | VV | 2 | 2 | True | 1 | ROZPOCET
57 | K | 76208-PC02 | M+D kotvení obvodového sloupku do základu (ocel. pásovina tl. 6mm, ocel. svorník prům. 16mm, dl. 180mm, oboustranný závit M16 + 2x podložka, 2x hrubá matice M16, krytka na matici) | kus | 2 | 2120 | 4240 |  |  | základní | 0.084 | 0.168 | 0 | 0 | 0 | 0 | 16 | K | 2 |  |  |  | ROZPOCET | 4240 | 0 | 0 | 0 | 0 | 1 | 4240 | 16 | 128094377
| PP |  | M+D kotvení obvodového sloupku do základu (ocel. pásovina tl. 6mm, ocel. svorník prům. 16mm, dl. 180mm, oboustranný závit M16 + 2x podložka, 2x hrubá matice M16, krytka na matici) | [14 empty] | PP | 2
| P |  | Poznámka k položce: povrchová úprava: žárový pozink | [14 empty] | P | 2
| VV |  | viz výkr. D.1.1.13 - detail kotvení | [14 empty] | VV | 2 | 1 | True | 0 | ROZPOCET
| VV |  | 2 |  | 2 | [12 empty] | VV | 2 | 2 | True | 1 | ROZPOCET
58 | K | 76208-PC03 | M+D kotvení středového sloupku do základu (ocel. pásovina tl. 8mm, ocel. svorník prům. 18mm, dl. 300mm, oboustranný závit M18 + 2x podložka, 2x hrubá matice M18, krytka na matici) | kus | 1 | 6020 | 6020 |  |  | základní | 0.084 | 0.084 | 0 | 0 | 0 | 0 | 16 | K | 2 |  |  |  | ROZPOCET | 6020 | 0 | 0 | 0 | 0 | 1 | 6020 | 16 | -1979654590
| PP |  | M+D kotvení středového sloupku do základu (ocel. pásovina tl. 8mm, ocel. svorník prům. 18mm, dl. 300mm, oboustranný závit M18 + 2x podložka, 2x hrubá matice M18, krytka na matici) | [14 empty] | PP | 2
| P |  | Poznámka k položce: povrchová úprava: žárový pozink | [14 empty] | P | 2
| VV |  | viz výkr. D.1.1.14 - detail kotvení | [14 empty] | VV | 2 | 1 | True | 0 | ROZPOCET
| VV |  | 1 |  | 1 | [12 empty] | VV | 2 | 2 | True | 1 | ROZPOCET
59 | K | 762333531 | Montáž vázaných kcí krovů nepravidelných z řeziva hoblovaného průřezové pl do 120 cm2 | m | 45 | 236 | 10620 | CS ÚRS 2022 01 |  | základní | 0.448 | 20.16 | 0 | 0 | 0 | 0 | 16 | K | 2 |  |  |  | ROZPOCET | 10620 | 0 | 0 | 0 | 0 | 1 | 10620 | 16 | -1799061491
| PP |  | Montáž vázaných konstrukcí krovů střech pultových, sedlových, valbových, stanových nepravidelného půdorysu z řeziva hoblovaného průřezové plochy do 120 cm2 | [14 empty] | PP | 2
| Online PSC |  | https://podminky.urs.cz/item/CS_URS_2022_01/762333531 | [14 empty] | Online PSC | 2
| VV |  | altán - viz výpis prvků | [14 empty] | VV | 2 | 1 | True | 0 | ROZPOCET
| VV |  | 3,20*9 "krokev 80/140 |  | 28.8 | [12 empty] | VV | 2 | 2 | True | 0 | ROZPOCET
| VV |  | 1,80*9 |  | 16.2 | [12 empty] | VV | 2 | 2 | True | 0 | ROZPOCET
| VV |  | Součet |  | 45 | [12 empty] | VV | 2 | 4 | True | 1 | ROZPOCET
60 | K | 762333532 | Montáž vázaných kcí krovů nepravidelných z řeziva hoblovaného průřezové pl přes 120 do 224 cm2 | m | 26.37 | 300 | 7911 | CS ÚRS 2022 01 |  | základní | 0.574 | 15.1364 | 0 | 0 | 0 | 0 | 16 | K | 2 |  |  |  | ROZPOCET | 7911 | 0 | 0 | 0 | 0 | 1 | 7911 | 16 | -190740901
| PP |  | Montáž vázaných konstrukcí krovů střech pultových, sedlových, valbových, stanových nepravidelného půdorysu z řeziva hoblovaného průřezové plochy přes 120 do 224 cm2 | [14 empty] | PP | 2
| Online PSC |  | https://podminky.urs.cz/item/CS_URS_2022_01/762333532 | [14 empty] | Online PSC | 2
| VV |  | altán - viz výpis prvků | [14 empty] | VV | 2 | 1 | True | 0 | ROZPOCET
| VV |  | 1,85*9 "vaznice 100/140 |  | 16.65 | [12 empty] | VV | 2 | 2 | True | 0 | ROZPOCET
| VV |  | 1,08*9 |  | 9.72 | [12 empty] | VV | 2 | 2 | True | 0 | ROZPOCET
| VV |  | Součet |  | 26.37 | [12 empty] | VV | 2 | 4 | True | 1 | ROZPOCET
61 | M | 60512 | hranol stavební řezivo hoblované 1. jakost, třída pevnosti C22 | m3 | 0.96 | 18300 | 17568 |  |  | základní | 0 | 0 | 0.55 | 0.528 | 0 | 0 | 32 | M | 2 |  |  |  | ROZPOCET | 17568 | 0 | 0 | 0 | 0 | 1 | 17568 | 16 | 1130940460
| PP |  | hranol stavební řezivo hoblované 1. jakost, třída pevnosti C22 | [14 empty] | PP | 2
| VV |  | altán - viz výpis prvků | [14 empty] | VV | 2 | 1 | True | 0 | ROZPOCET
| VV |  | 0,08*0,14*3,20*9 "krokev 80/140 |  | 0.323 | [12 empty] | VV | 2 | 2 | True | 0 | ROZPOCET
| VV |  | 0,08*0,14*1,80*9 |  | 0.181 | [12 empty] | VV | 2 | 2 | True | 0 | ROZPOCET
| VV |  | 0,10*0,14*1,85*9 "vaznice 100/140 |  | 0.233 | [12 empty] | VV | 2 | 2 | True | 0 | ROZPOCET
| VV |  | 0,10*0,14*1,08*9 |  | 0.136 | [12 empty] | VV | 2 | 2 | True | 0 | ROZPOCET
| VV |  | Mezisoučet |  | 0.873 | [12 empty] | VV | 2 | 3 | True | 0 | ROZPOCET
| VV |  | 0,873*0,10 "10% prořez |  | 0.087 | [12 empty] | VV | 2 | 2 | True | 0 | ROZPOCET
| VV |  | Součet |  | 0.96 | [12 empty] | VV | 2 | 4 | True | 1 | ROZPOCET
62 | K | 762341350 | Montáž bednění střech obloukových sklonu do 60° z hoblovaných prken | m2 | 36.317 | 194 | 7045.5 | CS ÚRS 2022 01 |  | základní | 0.416 | 15.1079 | 0 | 0 | 0 | 0 | 16 | K | 2 |  |  |  | ROZPOCET | 7045.5 | 0 | 0 | 0 | 0 | 1 | 7045.5 | 16 | -391810763
| PP |  | Montáž bednění střech obloukových sklonu do 60° s vyřezáním otvorů, nároží, úžlabí, nadstřešních konstrukcí z prken hoblovaných | [14 empty] | PP | 2
| Online PSC |  | https://podminky.urs.cz/item/CS_URS_2022_01/762341350 | [14 empty] | Online PSC | 2
| VV |  | Pi*(3,40)^2 "skladba S3 |  | 36.317 | [12 empty] | VV | 2 | 2 | True | 1 | ROZPOCET
63 | M | 60516 | řezivo jehličnaté jednostranně hoblované tl. 24 mm, 1. jakost, třída pevnosti C22 | m3 | 0.959 | 14800 | 14193.2 |  |  | základní | 0 | 0 | 0.5 | 0.4795 | 0 | 0 | 32 | M | 2 |  |  |  | ROZPOCET | 14193.2 | 0 | 0 | 0 | 0 | 1 | 14193.2 | 16 | 485380887
| PP |  | řezivo jehličnaté jednostranně hoblované tl. 24 mm, 1. jakost, třída pevnosti C22 | [14 empty] | PP | 2
| VV |  | 0,024*Pi*(3,40)^2 "skladba S3 |  | 0.872 | [12 empty] | VV | 2 | 2 | True | 0 | ROZPOCET
| VV |  | 0,872*0,10 "10% prořez |  | 0.087 | [12 empty] | VV | 2 | 2 | True | 0 | ROZPOCET
| VV |  | Součet |  | 0.959 | [12 empty] | VV | 2 | 4 | True | 1 | ROZPOCET
64 | K | 762395000 | Spojovací prostředky krovů, bednění, laťování, nadstřešních konstrukcí | m3 | 0.872 | 1680 | 1464.96 | CS ÚRS 2022 01 |  | základní | 0 | 0 | 0.02337 | 0.020379 | 0 | 0 | 16 | K | 2 |  |  |  | ROZPOCET | 1464.96 | 0 | 0 | 0 | 0 | 1 | 1464.96 | 16 | -1755564480
| PP |  | Spojovací prostředky krovů, bednění a laťování, nadstřešních konstrukcí svory, prkna, hřebíky, pásová ocel, vruty | [14 empty] | PP | 2
| Online PSC |  | https://podminky.urs.cz/item/CS_URS_2022_01/762395000 | [14 empty] | Online PSC | 2
| VV |  | 0,024*Pi*(3,40)^2 "skladba S3 - bednění |  | 0.872 | [12 empty] | VV | 2 | 2 | True | 1 | ROZPOCET
65 | K | 762733120 | Montáž prostorové vázané kce z kulatiny průřezové pl přes 120 do 224 cm2 | m | 15.3 | 301 | 4605.3 | CS ÚRS 2022 01 |  | základní | 0.568 | 8.6904 | 0 | 0 | 0 | 0 | 16 | K | 2 |  |  |  | ROZPOCET | 4605.3 | 0 | 0 | 0 | 0 | 1 | 4605.3 | 16 | -1863690736
| PP |  | Montáž prostorových vázaných konstrukcí z kulatiny nebo z půlkulatiny průřezové plochy přes 120 do 224 cm2 | [14 empty] | PP | 2
| Online PSC |  | https://podminky.urs.cz/item/CS_URS_2022_01/762733120 | [14 empty] | Online PSC | 2
| VV |  | altán - viz výpis prvků | [14 empty] | VV | 2 | 1 | True | 0 | ROZPOCET
| VV |  | 1,50*7 "prům. 150mm |  | 10.5 | [12 empty] | VV | 2 | 2 | True | 0 | ROZPOCET
| VV |  | 2,40*2 |  | 4.8 | [12 empty] | VV | 2 | 2 | True | 0 | ROZPOCET
| VV |  | Součet |  | 15.3 | [12 empty] | VV | 2 | 4 | True | 1 | ROZPOCET
66 | M | 05217 | dřevěná kulatina D 150mm (obvodové sloupky altánu) 1. jakost, třída pevnosti C22 | m | 16.524 | 410 | 6774.84 |  |  | základní | 0 | 0 | 0.00968 | 0.15995 | 0 | 0 | 32 | M | 2 |  |  |  | ROZPOCET | 6774.84 | 0 | 0 | 0 | 0 | 1 | 6774.84 | 16 | 1002549906
| PP |  | dřevěná kulatina D 150mm (obvodové sloupky altánu) 1. jakost, třída pevnosti C22 | [14 empty] | PP | 2
| VV |  | altán - viz výpis prvků | [14 empty] | VV | 2 | 1 | True | 0 | ROZPOCET
| VV |  | 1,50*7 "prům. 150mm |  | 10.5 | [12 empty] | VV | 2 | 2 | True | 0 | ROZPOCET
| VV |  | 2,40*2 |  | 4.8 | [12 empty] | VV | 2 | 2 | True | 0 | ROZPOCET
| VV |  | Mezisoučet |  | 15.3 | [12 empty] | VV | 2 | 3 | True | 0 | ROZPOCET
| VV |  | 15,30*0,08 "8% prořez |  | 1.224 | [12 empty] | VV | 2 | 2 | True | 0 | ROZPOCET
| VV |  | Součet |  | 16.524 | [12 empty] | VV | 2 | 4 | True | 1 | ROZPOCET
67 | K | 762733160 | Montáž prostorové vázané kce z kulatiny průřezové pl přes 600 cm2 | m | 3.6 | 651 | 2343.6 | CS ÚRS 2022 01 |  | základní | 1.123 | 4.0428 | 0 | 0 | 0 | 0 | 16 | K | 2 |  |  |  | ROZPOCET | 2343.6 | 0 | 0 | 0 | 0 | 1 | 2343.6 | 16 | 1012006164
| PP |  | Montáž prostorových vázaných konstrukcí z kulatiny nebo z půlkulatiny průřezové plochy přes 600 cm2 | [14 empty] | PP | 2
| Online PSC |  | https://podminky.urs.cz/item/CS_URS_2022_01/762733160 | [14 empty] | Online PSC | 2
| VV |  | altán - viz výpis prvků | [14 empty] | VV | 2 | 1 | True | 0 | ROZPOCET
| VV |  | 3,60*1 "prům. 300mm |  | 3.6 | [12 empty] | VV | 2 | 2 | True | 1 | ROZPOCET
68 | M | 05220 | dřevěná kulatina D 300mm (středový sloup altánu) 1. jakost, třída pevnosti C22 | m | 3.888 | 890 | 3460.32 |  |  | základní | 0 | 0 | 0.039 | 0.15163 | 0 | 0 | 32 | M | 2 |  |  |  | ROZPOCET | 3460.32 | 0 | 0 | 0 | 0 | 1 | 3460.32 | 16 | -1793662015
| PP |  | dřevěná kulatina D 300mm (středový sloup altánu) 1. jakost, třída pevnosti C22 | [14 empty] | PP | 2
| VV |  | altán - viz výpis prvků | [14 empty] | VV | 2 | 1 | True | 0 | ROZPOCET
| VV |  | 3,60 "prům. 300mm |  | 3.6 | [12 empty] | VV | 2 | 2 | True | 0 | ROZPOCET
| VV |  | 3,60*0,08 "8% prořez |  | 0.288 | [12 empty] | VV | 2 | 2 | True | 0 | ROZPOCET
| VV |  | Součet |  | 3.888 | [12 empty] | VV | 2 | 4 | True | 1 | ROZPOCET
69 | K | 998762101 | Přesun hmot tonážní pro kce tesařské v objektech v do 6 m | t | 1.344 | 1710 | 2298.24 | CS ÚRS 2022 01 |  | základní | 3.79 | 5.0938 | 0 | 0 | 0 | 0 | 16 | K | 2 |  |  |  | ROZPOCET | 2298.24 | 0 | 0 | 0 | 0 | 1 | 2298.24 | 16 | -1363903292
| PP |  | Přesun hmot pro konstrukce tesařské stanovený z hmotnosti přesunovaného materiálu vodorovná dopravní vzdálenost do 50 m v objektech výšky do 6 m | [14 empty] | PP | 2
| Online PSC |  | https://podminky.urs.cz/item/CS_URS_2022_01/998762101 | [14 empty] | Online PSC | 2
| D | 764 | Konstrukce klempířské |  |  |  | 150237.65 |  |  |  |  | 54.0034 |  | 0.26094 |  | 0 | 2 | D | 1 |  |  |  | ROZPOCET | [6 empty] | 150237.65
70 | K | 764002414 | Montáž strukturované oddělovací rohože jakkékoliv rš | m2 | 36.317 | 59.5 | 2160.86 | CS ÚRS 2022 01 |  | základní | 0.083 | 3.0143 | 0 | 0 | 0 | 0 | 16 | K | 2 |  |  |  | ROZPOCET | 2160.86 | 0 | 0 | 0 | 0 | 1 | 2160.86 | 16 | -674540466
| PP |  | Montáž strukturované oddělovací rohože jakékoli rš | [14 empty] | PP | 2
| Online PSC |  | https://podminky.urs.cz/item/CS_URS_2022_01/764002414 | [14 empty] | Online PSC | 2
| VV |  | Pi*(3,40)^2 "skladba S3 |  | 36.317 | [12 empty] | VV | 2 | 2 | True | 1 | ROZPOCET
71 | M | 28329223 | fólie difuzně propustné s nakašírovanou strukturovanou rohoží pod hladkou plechovou krytinu | m2 | 41.765 | 196 | 8185.94 | CS ÚRS 2022 01 |  | základní | 0 | 0 | 0.0005 | 0.020883 | 0 | 0 | 32 | M | 2 |  |  |  | ROZPOCET | 8185.94 | 0 | 0 | 0 | 0 | 1 | 8185.94 | 16 | 653107375
| PP |  | fólie difuzně propustné s nakašírovanou strukturovanou rohoží pod hladkou plechovou krytinu | [14 empty] | PP | 2
| VV |  | Pi*(3,40)^2 "skladba S3 |  | 36.317 | [12 empty] | VV | 2 | 2 | True | 0 | ROZPOCET
| VV |  | 36,317*0,15 |  | 5.448 | [12 empty] | VV | 2 | 2 | True | 0 | ROZPOCET
| VV |  | Součet |  | 41.765 | [12 empty] | VV | 2 | 4 | True | 1 | ROZPOCET
72 | K | 764131457 | Krytina střechy oblé drážkováním ze svitků z Cu plechu rš 670 mm | m2 | 36.317 | 3790 | 137641.43 | CS ÚRS 2022 01 |  | základní | 1.404 | 50.9891 | 0.00661 | 0.24006 | 0 | 0 | 16 | K | 2 |  |  |  | ROZPOCET | 137641.43 | 0 | 0 | 0 | 0 | 1 | 137641.43 | 16 | -2120912496
| PP |  | Krytina ze svitků nebo tabulí z měděného plechu s úpravou u okapů, prostupů a výčnělků střechy oblé drážkováním ze svitků rš 670 mm | [14 empty] | PP | 2
| Online PSC |  | https://podminky.urs.cz/item/CS_URS_2022_01/764131457 | [14 empty] | Online PSC | 2
| VV |  | Pi*(3,40)^2 "skladba S3 |  | 36.317 | [12 empty] | VV | 2 | 2 | True | 1 | ROZPOCET
73 | K | 998764201 | Přesun hmot procentní pro konstrukce klempířské v objektech v do 6 m | % | 1479.882 | 1.52 | 2249.42 | CS ÚRS 2022 01 |  | základní | 0 | 0 | 0 | 0 | 0 | 0 | 16 | K | 2 |  |  |  | ROZPOCET | 2249.42 | 0 | 0 | 0 | 0 | 1 | 2249.42 | 16 | 468045461
| PP |  | Přesun hmot pro konstrukce klempířské stanovený procentní sazbou (%) z ceny vodorovná dopravní vzdálenost do 50 m v objektech výšky do 6 m | [14 empty] | PP | 2
| Online PSC |  | https://podminky.urs.cz/item/CS_URS_2022_01/998764201 | [14 empty] | Online PSC | 2
| D | 772 | Podlahy z kamene |  |  |  | 75827.29 |  |  |  |  | 70.153 |  | 3.5741 |  | 0 | 2 | D | 1 |  |  |  | ROZPOCET | [6 empty] | 75827.29
74 | K | 77252-PC01 | Kladení dlažby z kamene z desek bez úpravy tvaru o nestejné tloušťce do malty tl 30 až 150 mm vč. spárování | m2 | 25.2 | 2050 | 51660 |  |  | základní | 2.416 | 60.8832 | 0.048 | 1.2096 | 0 | 0 | 16 | K | 2 |  |  |  | ROZPOCET | 51660 | 0 | 0 | 0 | 0 | 1 | 51660 | 16 | -1793999555
| PP |  | Kladení dlažby z kamene z desek bez úpravy tvaru o nestejné tloušťce do malty tl 30 až 150 mm vč. spárování | [14 empty] | PP | 2
| P |  | Poznámka k položce: - silné maltové lože tl. 25 mm z mrazuvzdorné malty - spárováno mrazuvzdornou vodonepropustnou spárovací maltou pro spárování kamenných dlažeb pro šířku spár 5-25 mm, barva šedá | [14 empty] | P | 2
| VV |  | půdorys základů altánu, řezy | [14 empty] | VV | 2 | 1 | True | 0 | ROZPOCET
| VV |  | 25,20 "skladba S2 |  | 25.2 | [12 empty] | VV | 2 | 2 | True | 1 | ROZPOCET
75 | M | 583846 | nepravidelný kámen andezit šedohnědý dlažba tl 40-80mm | m2 | 26.208 | 665 | 17428.32 |  |  | základní | 0 | 0 | 0.09 | 2.3587 | 0 | 0 | 32 | M | 2 |  |  |  | ROZPOCET | 17428.32 | 0 | 0 | 0 | 0 | 1 | 17428.32 | 16 | -1019134766
| PP |  | nepravidelný kámen andezit šedohnědý dlažba tl 40-80mm | [14 empty] | PP | 2
| VV |  | 25,20*1,04 |  | 26.208 | [12 empty] | VV | 2 | 2 | True | 1 | ROZPOCET
76 | K | 772991422 | Impregnační nátěr nově položených kamenných dlažeb včetně základní čištění dvouvrstvý | m2 | 25.2 | 168 | 4233.6 | CS ÚRS 2022 01 |  | základní | 0.131 | 3.3012 | 0.00023 | 0.005796 | 0 | 0 | 16 | K | 2 |  |  |  | ROZPOCET | 4233.6 | 0 | 0 | 0 | 0 | 1 | 4233.6 | 16 | -1136145242
| PP |  | Dlažby z kamene - ostatní práce impregnační nátěr včetně základního čištění dvouvrstvý | [14 empty] | PP | 2
| Online PSC |  | https://podminky.urs.cz/item/CS_URS_2022_01/772991422 | [14 empty] | Online PSC | 2
77 | K | 998772101 | Přesun hmot tonážní pro podlahy z kamene v objektech v do 6 m | t | 3.574 | 701 | 2505.37 | CS ÚRS 2022 01 |  | základní | 1.67 | 5.9686 | 0 | 0 | 0 | 0 | 16 | K | 2 |  |  |  | ROZPOCET | 2505.37 | 0 | 0 | 0 | 0 | 1 | 2505.37 | 16 | -1530723246
| PP |  | Přesun hmot pro kamenné dlažby, obklady schodišťových stupňů a soklů stanovený z hmotnosti přesunovaného materiálu vodorovná dopravní vzdálenost do 50 m v objektech výšky do 6 m | [14 empty] | PP | 2
| Online PSC |  | https://podminky.urs.cz/item/CS_URS_2022_01/998772101 | [14 empty] | Online PSC | 2
| D | 782 | Dokončovací práce - obklady z kamene |  |  |  | 12716.28 |  |  |  |  | 11.9079 |  | 0.55178 |  | 0 | 2 | D | 1 |  |  |  | ROZPOCET | [6 empty] | 12716.28
78 | K | 78263-PC01 | Montáž obkladu parapetů (římsa kamenné zídky) z plochých žulových kamenů do malty tl přes 25 do 30 mm vč. spárování | m2 | 3.894 | 3195 | 12441.33 |  |  | základní | 3.058 | 11.9079 | 0.1417 | 0.55178 | 0 | 0 | 16 | K | 2 |  |  |  | ROZPOCET | 12441.33 | 0 | 0 | 0 | 0 | 1 | 12441.33 | 16 | 773473313
| PP |  | Montáž obkladu parapetů (římsa kamenné zídky) z plochých žulových kamenů do malty tl přes 25 do 30 mm vč. spárování | [14 empty] | PP | 2
| P |  | Poznámka k položce: - silné maltové lože tl. 25 mm z mrazuvzdorné malty - spárováno mrazuvzdornou vodonepropustnou spárovací maltou pro spárování kamenných dlažeb pro šířku spár 5-25 mm, barva šedá | [14 empty] | P | 2
| VV |  | návrh altánu - detai kotvení obvod. sloupku do kamen. zídky | [14 empty] | VV | 2 | 1 | True | 0 | ROZPOCET
| VV |  | 0,33*11,80 |  | 3.894 | [12 empty] | VV | 2 | 2 | True | 1 | ROZPOCET
79 | K | 998782201 | Přesun hmot procentní pro obklady kamenné v objektech v do 6 m | % | 124.413 | 2.21 | 274.95 | CS ÚRS 2022 01 |  | základní | 0 | 0 | 0 | 0 | 0 | 0 | 16 | K | 2 |  |  |  | ROZPOCET | 274.95 | 0 | 0 | 0 | 0 | 1 | 274.95 | 16 | -1184688984
| PP |  | Přesun hmot pro obklady kamenné stanovený procentní sazbou (%) z ceny vodorovná dopravní vzdálenost do 50 m v objektech výšky do 6 m | [14 empty] | PP | 2
| Online PSC |  | https://podminky.urs.cz/item/CS_URS_2022_01/998782201 | [14 empty] | Online PSC | 2
| D | 783 | Dokončovací práce - nátěry |  |  |  | 23146.63 |  |  |  |  | 31.1956 |  | 0.021432 |  | 0 | 2 | D | 1 |  |  |  | ROZPOCET | [6 empty] | 23146.63
80 | K | 783201201 | Obroušení tesařských konstrukcí před provedením nátěru | m2 | 79.378 | 49.6 | 3937.15 | CS ÚRS 2022 01 |  | základní | 0.093 | 7.3822 | 2e-05 | 0.0015876 | 0 | 0 | 16 | K | 2 |  |  |  | ROZPOCET | 3937.15 | 0 | 0 | 0 | 0 | 1 | 3937.15 | 16 | -1085776527
| PP |  | Příprava podkladu tesařských konstrukcí před provedením nátěru broušení | [14 empty] | PP | 2
| Online PSC |  | https://podminky.urs.cz/item/CS_URS_2022_01/783201201 | [14 empty] | Online PSC | 2
| VV |  | bednění | [14 empty] | VV | 2 | 1 | True | 0 | ROZPOCET
| VV |  | Pi*(3,40)^2 "skladba S3 |  | 36.317 | [12 empty] | VV | 2 | 2 | True | 0 | ROZPOCET
| VV |  | 2*Pi*0,075*15,30 "sloupky altánu |  | 7.21 | [12 empty] | VV | 2 | 2 | True | 0 | ROZPOCET
| VV |  | 2*Pi*0,15*3,60 |  | 3.393 | [12 empty] | VV | 2 | 2 | True | 0 | ROZPOCET
| VV |  | (0,08+0,14)*2*3,20*9 "krokev 80/140 |  | 12.672 | [12 empty] | VV | 2 | 2 | True | 0 | ROZPOCET
| VV |  | (0,08+0,14)*2*1,80*9 |  | 7.128 | [12 empty] | VV | 2 | 2 | True | 0 | ROZPOCET
| VV |  | (0,10+0,14)*2*1,85*9 "vaznice 100/140 |  | 7.992 | [12 empty] | VV | 2 | 2 | True | 0 | ROZPOCET
| VV |  | (0,10+0,14)*2*1,08*9 |  | 4.666 | [12 empty] | VV | 2 | 2 | True | 0 | ROZPOCET
| VV |  | Součet |  | 79.378 | [12 empty] | VV | 2 | 4 | True | 1 | ROZPOCET
81 | K | 783218111 | Lazurovací dvojnásobný syntetický nátěr tesařských konstrukcí | m2 | 79.378 | 242 | 19209.48 | CS ÚRS 2022 01 |  | základní | 0.3 | 23.8134 | 0.00025 | 0.019845 | 0 | 0 | 16 | K | 2 |  |  |  | ROZPOCET | 19209.48 | 0 | 0 | 0 | 0 | 1 | 19209.48 | 16 | 178226481
| PP |  | Lazurovací nátěr tesařských konstrukcí dvojnásobný syntetický | [14 empty] | PP | 2
| Online PSC |  | https://podminky.urs.cz/item/CS_URS_2022_01/783218111 | [14 empty] | Online PSC | 2
| VV |  | bednění | [14 empty] | VV | 2 | 1 | True | 0 | ROZPOCET
| VV |  | Pi*(3,40)^2 "skladba S3 |  | 36.317 | [12 empty] | VV | 2 | 2 | True | 0 | ROZPOCET
| VV |  | 2*Pi*0,075*15,30 "sloupky altánu |  | 7.21 | [12 empty] | VV | 2 | 2 | True | 0 | ROZPOCET
| VV |  | 2*Pi*0,15*3,60 |  | 3.393 | [12 empty] | VV | 2 | 2 | True | 0 | ROZPOCET
| VV |  | (0,08+0,14)*2*3,20*9 "krokev 80/140 |  | 12.672 | [12 empty] | VV | 2 | 2 | True | 0 | ROZPOCET
| VV |  | (0,08+0,14)*2*1,80*9 |  | 7.128 | [12 empty] | VV | 2 | 2 | True | 0 | ROZPOCET
| VV |  | (0,10+0,14)*2*1,85*9 "vaznice 100/140 |  | 7.992 | [12 empty] | VV | 2 | 2 | True | 0 | ROZPOCET
| VV |  | (0,10+0,14)*2*1,08*9 |  | 4.666 | [12 empty] | VV | 2 | 2 | True | 0 | ROZPOCET
| VV |  | Součet |  | 79.378 | [12 empty] | VV | 2 | 4 | True | 1 | ROZPOCET

## 22-SO003-01.2 - D.1.5 Zah...
[18 empty] | {488334f7-54d0-41c6-b4ad-524eee70cda5} | [5 empty] | pl_keře_skup | plocha navržených keřů ve skupinách | m2 | 110 | 3
[18 empty] | 2 | [5 empty] | pl_keře_rov | plocha navržených keřů ve skupinách v rovině | m2 | 85 | 3
| KRYCÍ LIST SOUPISU PRACÍ | [7 empty] | v --- níže se nacházejí doplnkové a pomocné údaje k sestavám --- v | [8 empty] | False | [5 empty] | pl_keře_svah | plocha navržených keřů ve skupinách ve svahu | m2 | 25 | 3
[24 empty] | keře_rov | počet keřů v rovině | ks | 196 | 3
| Stavba: | [22 empty] | keře_svah | počet keřů ve svahu | ks | 60 | 3
|  | Regenerace veřejného prostranství Holasice | [21 empty] | stromy | navržené stromy | ks | 6 | 3
| Objekt: | [22 empty] | trávník_rov | plocha založeného parkového trávníku v rovině | m2 | 255 | 3
|  | 22-SO003-01 - Etapa 1 | [21 empty] | trávník_svah | plocha založeného parkového trávníku ve svahu | m2 | 55 | 3
| Soupis: | [22 empty] | trávník | plocha založeného parkového trávníku celkem | m2 | 310 | 3
|  | 22-SO003-01.2 - D.1.5 Zahradní a sadové úpravy | [21 empty] | pokos_rov | plocha trávníku parkového k pokosení v rovině | m2 | 1530 | 2
[24 empty] | pokos_svah | plocha trávníku parkového k pokosení ve svahu | m2 | 330 | 2
| KSO: |  |  |  |  | CC-CZ:
| Místo: |  | Holasice |  |  | Datum: | 14. 1. 2022
| Zadavatel: |  |  |  |  | IČ:
|  | Obec Holasice |  |  |  | DIČ:
| Zhotovitel: |  |  |  |  | IČ:
|  | dle výběru investora |  |  |  | DIČ:
| Projektant: |  |  |  |  | IČ:
|  | ARCHITEKTI A90 S.R.O. |  |  |  | DIČ:
| Zpracovatel: |  |  |  |  | IČ:
|  | Ing. Lenka Požárová |  |  |  | DIČ:
Poznámka:
| Cena bez DPH | [5 empty] | 316327.41
|  |  | Základ daně |  |  | Sazba daně | Výše daně
| DPH | základní | 316327.41 |  |  | 21% | 66428.76
|  | snížená | 0 |  |  | 15% | 0
|  | zákl. přenesená | 0 |  |  | 21% | 0
|  | sníž. přenesená | 0 |  |  | 15% | 0
|  | nulová | 0 |  |  | 0% | 0
| Cena s DPH |  |  | v | CZK |  | 382756.17
REKAPITULACE ČLENĚNÍ SOUPISU PRACÍ
Stavba:
Regenerace veřejného prostranství Holasice
Objekt:
22-SO003-01 - Etapa 1
Soupis:
22-SO003-01.2 - D.1.5 Zahradní a sadové úpravy
Místo: |  |  | Holasice |  |  | Datum: | 14. 1. 2022
Zadavatel: |  |  | Obec Holasice |  |  | Projektant: | ARCHITEKTI A90 S.R.O.
Zhotovitel: |  |  | dle výběru investora |  |  | Zpracovatel: | Ing. Lenka Požárová
Kód dílu - Popis | [6 empty] | Cena celkem [CZK]
Náklady stavby celkem | [6 empty] | 316327.41 | [11 empty] | -1
| HSV - Práce a dodávky HSV | [5 empty] | 316327.41
| N30 - Kácení dřevin | [5 empty] | 27335.8
| N04 - Sadové úpravy | [5 empty] | 158607.35
| N03 - Příprava půdy | [5 empty] | 150503.35
| N05 - Výsadba dřevin | [5 empty] | 57192.63
| N10 - Materiál pro výsadbu | [5 empty] | 42615.22
| N07 - Stromy | [5 empty] | 34144.5
| N08 - Keře | [5 empty] | 8470.72
| N09 - Založení trávníku | [5 empty] | 11103.23
| 998 - Přesun hmot | [5 empty] | 8104
| OSTO - Následná péče po dobu 5 let | [5 empty] | 130384.26
| OST1 - Následná péče v 1. roce | [5 empty] | 26966.14
| OST2 - Následná péče v 2. roce | [5 empty] | 23740.09
| OST3 - Následná péče v 3. roce | [5 empty] | 46087.09
| OST4 - Následná péče v 4. roce | [5 empty] | 17141.37
| OST5 - Následná péče v 5. roce | [5 empty] | 16449.57
SOUPIS PRACÍ
Stavba:
Regenerace veřejného prostranství Holasice
Objekt:
22-SO003-01 - Etapa 1
Soupis:
22-SO003-01.2 - D.1.5 Zahradní a sadové úpravy
Místo: |  |  | Holasice |  |  | Datum: | 14. 1. 2022
Zadavatel: |  |  | Obec Holasice |  |  | Projektant: | ARCHITEKTI A90 S.R.O.
Zhotovitel: |  |  | dle výběru investora |  |  | Zpracovatel: | Ing. Lenka Požárová
PČ | Typ | Kód | Popis | MJ | Množství | J.cena [CZK] | Cena celkem [CZK] | Cenová soustava |  | DPH | J. Nh [h] | Nh celkem [h] | J. hmotnost [t] | Hmotnost celkem [t] | J. suť [t] | Suť Celkem [t]
Náklady soupisu celkem | [6 empty] | 316327.41 |  |  |  |  | 538.2769 |  | 5.6925 |  | 0 |  | D | -1 | [15 empty] | 316327.41
| D | HSV | Práce a dodávky HSV |  |  |  | 316327.41 |  |  |  |  | 538.2769 |  | 5.6925 |  | 0 | 4 | D | 0 |  |  |  | ROZPOCET | [11 empty] | 316327.41
| D | N30 | Kácení dřevin |  |  |  | 27335.8 |  |  |  |  | 54.437 |  | 0 |  | 0 | 4 | D | 1 |  |  |  | ROZPOCET | [11 empty] | 27335.8
1 | K | 111212351 | Odstranění nevhodných dřevin do 100 m2 výšky nad 1 m s odstraněním pařezů v rovině nebo svahu 1:5 | m2 | 13 | 215 | 2795 |  |  | základní | 0.586 | 7.618 | 0 | 0 | 0 | 0 | 512 | K | 2 |  |  |  | ROZPOCET | [5 empty] | 2795 | 0 | 0 | 0 | 0 | 1 | 2795 | 512 | 27680183
| PP |  | Odstranění nevhodných dřevin do 100 m2 výšky nad 1 m s odstraněním pařezů v rovině nebo svahu 1:5 | [14 empty] | PP | 2
| VV |  | "dle inv.tab.č.22"13 |  | 13 | [12 empty] | VV | 2 | 2 | True | 1 | ROZPOCET
2 | K | 111212352 | Odstranění nevhodných dřevin do 100 m2 nad 1 m s odstraněním pařezů ve svahu do 1:2 | m2 | 10 | 242 | 2420 |  |  | základní | 0.66 | 6.6 | 0 | 0 | 0 | 0 | 512 | K | 2 |  |  |  | ROZPOCET | [5 empty] | 2420 | 0 | 0 | 0 | 0 | 1 | 2420 | 512 | 446410761
| PP |  | Odstranění nevhodných dřevin do 100 m2 nad 1 m s odstraněním pařezů ve svahu do 1:2 | [14 empty] | PP | 2
| VV |  | "dle inv.tab.č.21"10 |  | 10 | [12 empty] | VV | 2 | 2 | True | 1 | ROZPOCET
3 | K | 112151312 | Kácení stromu bez postupného spouštění koruny a kmene D do 0,3 m | kus | 3 | 1920 | 5760 |  |  | základní | 2.778 | 8.334 | 0 | 0 | 0 | 0 | 512 | K | 2 |  |  |  | ROZPOCET | [5 empty] | 5760 | 0 | 0 | 0 | 0 | 1 | 5760 | 512 | -997740861
| PP |  | Kácení stromu bez postupného spouštění koruny a kmene D do 0,3 m | [14 empty] | PP | 2
| VV |  | "dle inv.tab.č.17,18,19"3 |  | 3 | [12 empty] | VV | 2 | 2 | True | 1 | ROZPOCET
4 | K | 112151314 | Kácení stromu bez postupného spouštění koruny a kmene D do 0,5 m | kus | 1 | 4580 | 4580 |  |  | základní | 9.133 | 9.133 | 0 | 0 | 0 | 0 | 512 | K | 2 |  |  |  | ROZPOCET | [5 empty] | 4580 | 0 | 0 | 0 | 0 | 1 | 4580 | 512 | 1797529327
| PP |  | Kácení stromu bez postupného spouštění koruny a kmene D do 0,5 m | [14 empty] | PP | 2
| VV |  | "dle inv.tab.č.16"1 |  | 1 | [12 empty] | VV | 2 | 2 | True | 1 | ROZPOCET
5 | K | 112201112 | Odstranění pařezů D do 0,3 m v rovině a svahu 1:5 s odklizením do 20 m a zasypáním jámy | kus | 3 | 1010 | 3030 |  |  | základní | 2.297 | 6.891 | 0 | 0 | 0 | 0 | 512 | K | 2 |  |  |  | ROZPOCET | [5 empty] | 3030 | 0 | 0 | 0 | 0 | 1 | 3030 | 512 | -2000764083
| PP |  | Odstranění pařezů D do 0,3 m v rovině a svahu 1:5 s odklizením do 20 m a zasypáním jámy | [14 empty] | PP | 2
| VV |  | "dle inv.tab."3 |  | 3 | [12 empty] | VV | 2 | 2 | True | 1 | ROZPOCET
6 | K | 112201114 | Odstranění pařezů D do 0,5 m v rovině a svahu 1:5 s odklizením do 20 m a zasypáním jámy | kus | 1 | 4030 | 4030 |  |  | základní | 11.239 | 11.239 | 0 | 0 | 0 | 0 | 512 | K | 2 |  |  |  | ROZPOCET | [5 empty] | 4030 | 0 | 0 | 0 | 0 | 1 | 4030 | 512 | 1078422937
| PP |  | Odstranění pařezů D do 0,5 m v rovině a svahu 1:5 s odklizením do 20 m a zasypáním jámy | [14 empty] | PP | 2
| VV |  | "dle inv.tab."1 |  | 1 | [12 empty] | VV | 2 | 2 | True | 1 | ROZPOCET
7 | M | R-1012 | Zemina tříděná zahradní vč. dopravy, ztratné 3% v ceně | t | 0.5 | 480 | 240 |  |  | základní | 0 | 0 | 0 | 0 | 0 | 0 | 2 | M | 2 |  |  |  | ROZPOCET | [5 empty] | 240 | 0 | 0 | 0 | 0 | 1 | 240 | 1 | 1299579993
| PP |  | Zemina tříděná zahradní vč. dopravy, ztratné 3% v ceně | [14 empty] | PP | 2
8 | K | 162201411 | Vodorovné přemístění kmenů stromů listnatých do 1 km D kmene do 300 mm | kus | 3 | 413 | 1239 |  |  | základní | 0.62 | 1.86 | 0 | 0 | 0 | 0 | 512 | K | 2 |  |  |  | ROZPOCET | [5 empty] | 1239 | 0 | 0 | 0 | 0 | 1 | 1239 | 512 | -1796577234
| PP |  | Vodorovné přemístění kmenů stromů listnatých do 1 km D kmene do 300 mm | [14 empty] | PP | 2
| VV |  | "dle inv.tab."3 |  | 3 | [12 empty] | VV | 2 | 2 | True | 1 | ROZPOCET
9 | K | 162201412 | Vodorovné přemístění kmenů stromů listnatých do 1 km D kmene do 500 mm | kus | 1 | 872 | 872 |  |  | základní | 1.24 | 1.24 | 0 | 0 | 0 | 0 | 512 | K | 2 |  |  |  | ROZPOCET | [5 empty] | 872 | 0 | 0 | 0 | 0 | 1 | 872 | 512 | 734235628
| PP |  | Vodorovné přemístění kmenů stromů listnatých do 1 km D kmene do 500 mm | [14 empty] | PP | 2
| VV |  | "dle inv.tab."1 |  | 1 | [12 empty] | VV | 2 | 2 | True | 1 | ROZPOCET
10 | K | 112155311 | Štěpkování keřového porostu středně hustého s naložením | m2 | 23 | 18.3 | 420.9 |  |  | základní | 0.014 | 0.322 | 0 | 0 | 0 | 0 | 1 | K | 2 |  |  |  | ROZPOCET | [5 empty] | 420.9 | 0 | 0 | 0 | 0 | 1 | 420.9 | 1 | 1788887158
| PP |  | Štěpkování keřového porostu středně hustého s naložením | [14 empty] | PP | 2
| VV |  | "dle inv.tab.č.21,22"10+13 |  | 23 | [12 empty] | VV | 2 | 2 | True | 1 | ROZPOCET
11 | K | 112155215 | Štěpkování solitérních stromků a větví průměru kmene do 300 mm s naložením | kus | 3 | 360 | 1080 |  |  | základní | 0.27 | 0.81 | 0 | 0 | 0 | 0 | 1 | K | 2 |  |  |  | ROZPOCET | [5 empty] | 1080 | 0 | 0 | 0 | 0 | 1 | 1080 | 1 | -2691434
| PP |  | Štěpkování solitérních stromků a větví průměru kmene do 300 mm s naložením | [14 empty] | PP | 2
12 | K | 112155221 | Štěpkování solitérních stromků a větví průměru kmene do 500 mm s naložením | kus | 1 | 528 | 528 |  |  | základní | 0.39 | 0.39 | 0 | 0 | 0 | 0 | 1 | K | 2 |  |  |  | ROZPOCET | [5 empty] | 528 | 0 | 0 | 0 | 0 | 1 | 528 | 1 | -1170722522
| PP |  | Štěpkování solitérních stromků a větví průměru kmene do 500 mm s naložením | [14 empty] | PP | 2
13 | K | 997221658 | Poplatek za uložení na skládce (skládkovné) z rostlinných pletiv kód odpadu 02 01 03 | t | 0.963 | 354 | 340.9 |  |  | základní | 0 | 0 | 0 | 0 | 0 | 0 | 1 | K | 2 |  |  |  | ROZPOCET | [5 empty] | 340.9 | 0 | 0 | 0 | 0 | 1 | 340.9 | 1 | 385508654
| PP |  | Poplatek za uložení na skládce (skládkovné) z rostlinných pletiv kód odpadu 02 01 03 | [14 empty] | PP | 2
| D | N04 | Sadové úpravy |  |  |  | 158607.35 |  |  |  |  | 204.5939 |  | 3.3725 |  | 0 | 4 | D | 1 |  |  |  | ROZPOCET | [11 empty] | 158607.35
| D | N03 | Příprava půdy |  |  |  | 150503.35 |  |  |  |  | 182.4619 |  | 3.3725 |  | 0 | 4 | D | 2 |  |  |  | ROZPOCET | [11 empty] | 150503.35
14 | K | 111301111 | Sejmutí drnu tl do 100 mm s přemístěním do 50 m nebo naložením na dopravní prostředek | m2 | 110 | 64.4 | 7084 |  |  | základní | 0.209 | 22.99 | 0 | 0 | 0 | 0 | 4 | K | 3 |  |  |  | ROZPOCET | [5 empty] | 7084 | 0 | 0 | 0 | 0 | 1 | 7084 | 4 | -1145150718
| PP |  | Sejmutí drnu tl do 100 mm s přemístěním do 50 m nebo naložením na dopravní prostředek | [14 empty] | PP | 3
| VV | bioodpad_drn | pl_keře_skup |  | 110 | [12 empty] | VV | 3 | 2 | True | 1 | ROZPOCET
15 | K | 162702111 | Vodorovné přemístění drnu bez naložení se složením do 6000 m | m2 | 110 | 56 | 6160 |  |  | základní | 0.076 | 8.36 | 0 | 0 | 0 | 0 | 4 | K | 3 |  |  |  | ROZPOCET | [5 empty] | 6160 | 0 | 0 | 0 | 0 | 1 | 6160 | 4 | -613977099
| PP |  | Vodorovné přemístění drnu bez naložení se složením do 6000 m | [14 empty] | PP | 3
16 | K | 997221658 | Poplatek za uložení na skládce (skládkovné) z rostlinných pletiv kód odpadu 02 01 03 | t | 6.05 | 354 | 2141.7 |  |  | základní | 0 | 0 | 0 | 0 | 0 | 0 | 4 | K | 3 |  |  |  | ROZPOCET | [5 empty] | 2141.7 | 0 | 0 | 0 | 0 | 1 | 2141.7 | 4 | 1211879904
| PP |  | Poplatek za uložení na skládce (skládkovné) z rostlinných pletiv kód odpadu 02 01 03 | [14 empty] | PP | 3
| VV |  | "převod z m3 na kg a tuny"bioodpad_drn*0,1*550/1000 |  | 6.05 | [12 empty] | VV | 3 | 2 | True | 1 | ROZPOCET
17 | K | 184802111.1 | Chemické odplevelení před založením kultury nad 20 m2 postřikem na široko v rovině a svahu do 1:5 | m2 | 85 | 2.08 | 176.8 |  |  | základní | 0.004 | 0.34 | 0 | 0 | 0 | 0 | 4 | K | 3 |  |  |  | ROZPOCET | [5 empty] | 176.8 | 0 | 0 | 0 | 0 | 1 | 176.8 | 4 | 612311966
| PP |  | Chemické odplevelení před založením kultury nad 20 m2 postřikem na široko v rovině a svahu do 1:5 | [14 empty] | PP | 3
| VV |  | pl_keře_rov |  | 85 | [12 empty] | VV | 3 | 2 | True | 1 | ROZPOCET
18 | K | 184802211 | Chemické odplevelení před založením kultury nad 20 m2 postřikem na široko ve svahu do 1:2 | m2 | 25 | 2.92 | 73 |  |  | základní | 0.006 | 0.15 | 0 | 0 | 0 | 0 | 4 | K | 3 |  |  |  | ROZPOCET | [5 empty] | 73 | 0 | 0 | 0 | 0 | 1 | 73 | 4 | -2094355187
| PP |  | Chemické odplevelení před založením kultury nad 20 m2 postřikem na široko ve svahu do 1:2 | [14 empty] | PP | 3
| VV |  | pl_keře_svah |  | 25 | [12 empty] | VV | 3 | 2 | True | 1 | ROZPOCET
19 | M | 25234001 | herbicid totální systémový neselektivní, bal.1 l (5l/ha) | litr | 0.055 | 304 | 16.72 |  |  | základní | 0 | 0 | 0.001 | 5.5e-05 | 0 | 0 | 8 | M | 3 |  |  |  | ROZPOCET | [5 empty] | 16.72 | 0 | 0 | 0 | 0 | 1 | 16.72 | 4 | 1976196046
| PP |  | herbicid totální systémový neselektivní, bal.1 l (5l/ha) | [14 empty] | PP | 3
| VV |  | 110*0,0005 "Přepočtené koeficientem množství |  | 0.055 | [12 empty] | VV | 3 | 2 | True | 1 | ROZPOCET
20 | K | 183403114 | Obdělání půdy kultivátorováním v rovině a svahu do 1:5 | m2 | 85 | 0.96 | 81.6 |  |  | základní | 0.001 | 0.085 | 0 | 0 | 0 | 0 | 4 | K | 3 |  |  |  | ROZPOCET | [5 empty] | 81.6 | 0 | 0 | 0 | 0 | 1 | 81.6 | 4 | 1063436944
| PP |  | Obdělání půdy kultivátorováním v rovině a svahu do 1:5 | [14 empty] | PP | 3
| VV |  | pl_keře_rov |  | 85 | [12 empty] | VV | 3 | 2 | True | 1 | ROZPOCET
21 | K | 183403115 | Obdělání půdy kultivátorováním ve svahu do 1:2 | m2 | 25 | 1.91 | 47.75 |  |  | základní | 0.002 | 0.05 | 0 | 0 | 0 | 0 | 4 | K | 3 |  |  |  | ROZPOCET | [5 empty] | 47.75 | 0 | 0 | 0 | 0 | 1 | 47.75 | 4 | 354216234
| PP |  | Obdělání půdy kultivátorováním ve svahu do 1:2 | [14 empty] | PP | 3
| VV |  | pl_keře_svah |  | 25 | [12 empty] | VV | 3 | 2 | True | 1 | ROZPOCET
22 | K | 183403153 | Obdělání půdy hrabáním v rovině a svahu do 1:5 | m2 | 85 | 4.02 | 341.7 |  |  | základní | 0.015 | 1.275 | 0 | 0 | 0 | 0 | 4 | K | 3 |  |  |  | ROZPOCET | [5 empty] | 341.7 | 0 | 0 | 0 | 0 | 1 | 341.7 | 4 | -1843005502
| PP |  | Obdělání půdy hrabáním v rovině a svahu do 1:5 | [14 empty] | PP | 3
| VV |  | pl_keře_rov |  | 85 | [12 empty] | VV | 3 | 2 | True | 1 | ROZPOCET
23 | K | 183403253 | Obdělání půdy hrabáním ve svahu do 1:2 | m2 | 25 | 5.36 | 134 |  |  | základní | 0.02 | 0.5 | 0 | 0 | 0 | 0 | 4 | K | 3 |  |  |  | ROZPOCET | [5 empty] | 134 | 0 | 0 | 0 | 0 | 1 | 134 | 4 | -1784415000
| PP |  | Obdělání půdy hrabáním ve svahu do 1:2 | [14 empty] | PP | 3
| VV |  | pl_keře_svah |  | 25 | [12 empty] | VV | 3 | 2 | True | 1 | ROZPOCET
24 | K | 181351003 | Rozprostření ornice tl vrstvy do 200 mm pl do 100 m2 v rovině nebo ve svahu do 1:5 strojně | m2 | 85 | 76 | 6460 |  |  | základní | 0.114 | 9.69 | 0 | 0 | 0 | 0 | 4 | K | 3 |  |  |  | ROZPOCET | [5 empty] | 6460 | 0 | 0 | 0 | 0 | 1 | 6460 | 4 | -241241734
| PP |  | Rozprostření ornice tl vrstvy do 200 mm pl do 100 m2 v rovině nebo ve svahu do 1:5 strojně | [14 empty] | PP | 3
| VV |  | pl_keře_rov |  | 85 | [12 empty] | VV | 3 | 2 | True | 1 | ROZPOCET
25 | K | 182351023 | Rozprostření ornice pl do 100 m2 ve svahu přes 1:5 tl vrstvy do 200 mm strojně | m2 | 25 | 103 | 2575 |  |  | základní | 0.156 | 3.9 | 0 | 0 | 0 | 0 | 4 | K | 3 |  |  |  | ROZPOCET | [5 empty] | 2575 | 0 | 0 | 0 | 0 | 1 | 2575 | 4 | 1526107280
| PP |  | Rozprostření ornice pl do 100 m2 ve svahu přes 1:5 tl vrstvy do 200 mm strojně | [14 empty] | PP | 3
| VV |  | pl_keře_svah |  | 25 | [12 empty] | VV | 3 | 2 | True | 1 | ROZPOCET
26 | M | R-1012.1.1 | Zemina tříděná zahradní vč. dopravy, ztratné 3% v ceně | t | 22 | 650 | 14300 |  |  | základní | 0 | 0 | 0 | 0 | 0 | 0 | 8 | M | 3 |  |  |  | ROZPOCET | [5 empty] | 14300 | 0 | 0 | 0 | 0 | 1 | 14300 | 4 | -1667156418
| PP |  | Zemina tříděná zahradní vč. dopravy, ztratné 3% v ceně | [14 empty] | PP | 3
| VV |  | "převod na tuny ohumus keře"pl_keře_skup*0,1*2000/1000 |  | 22 | [12 empty] | VV | 3 | 2 | True | 1 | ROZPOCET
| D | N05 | Výsadba dřevin |  |  |  | 57192.63 |  |  |  |  | 103.7769 |  | 2.4481 |  | 0 | 1 | D | 3 |  |  |  | ROZPOCET | [11 empty] | 57192.63
27 | K | 183111113 | Hloubení jamek bez výměny půdy zeminy tř 1 až 4 objem do 0,01 m3 v rovině a svahu do 1:5 | kus | 196 | 22.5 | 4410 |  |  | základní | 0.073 | 14.308 | 0 | 0 | 0 | 0 | 4 | K | 4 |  |  |  | ROZPOCET | [5 empty] | 4410 | 0 | 0 | 0 | 0 | 1 | 4410 | 4 | 659451401
| PP |  | Hloubení jamek bez výměny půdy zeminy tř 1 až 4 objem do 0,01 m3 v rovině a svahu do 1:5 | [14 empty] | PP | 4
| VV |  | keře_rov |  | 196 | [12 empty] | VV | 4 | 2 | True | 1 | ROZPOCET
28 | K | 183112130 | Hloubení jamek bez výměny půdy zeminy tř 1 až 4 objem do 0,01 m3 ve svahu do 1:2 | kus | 60 | 25.6 | 1536 |  |  | základní | 0.083 | 4.98 | 0 | 0 | 0 | 0 | 4 | K | 4 |  |  |  | ROZPOCET | [5 empty] | 1536 | 0 | 0 | 0 | 0 | 1 | 1536 | 4 | -1950242213
| PP |  | Hloubení jamek bez výměny půdy zeminy tř 1 až 4 objem do 0,01 m3 ve svahu do 1:2 | [14 empty] | PP | 4
| VV |  | keře_svah |  | 60 | [12 empty] | VV | 4 | 2 | True | 1 | ROZPOCET
29 | K | 183101115 | Hloubení jamek bez výměny půdy zeminy tř 1 až 4 objem do 0,4 m3 v rovině a svahu do 1:5 | kus | 6 | 483 | 2898 |  |  | základní | 1.339 | 8.034 | 0 | 0 | 0 | 0 | 4 | K | 4 |  |  |  | ROZPOCET | [5 empty] | 2898 | 0 | 0 | 0 | 0 | 1 | 2898 | 4 | 90758777
| PP |  | Hloubení jamek bez výměny půdy zeminy tř 1 až 4 objem do 0,4 m3 v rovině a svahu do 1:5 | [14 empty] | PP | 4
| VV |  | stromy |  | 6 | [12 empty] | VV | 4 | 2 | True | 1 | ROZPOCET
30 | K | 184102111 | Výsadba dřeviny s balem D do 0,2 m do jamky se zalitím v rovině a svahu do 1:5, vč.komparativního řezu | kus | 196 | 50.7 | 9937.2 |  |  | základní | 0.162 | 31.752 | 0 | 0 | 0 | 0 | 4 | K | 4 |  |  |  | ROZPOCET | [5 empty] | 9937.2 | 0 | 0 | 0 | 0 | 1 | 9937.2 | 4 | 415367790
| PP |  | Výsadba dřeviny s balem D do 0,2 m do jamky se zalitím v rovině a svahu do 1:5, vč.komparativního řezu | [14 empty] | PP | 4
| VV |  | keře_rov |  | 196 | [12 empty] | VV | 4 | 2 | True | 1 | ROZPOCET
31 | K | 184102121 | Výsadba dřeviny s balem D do 0,2 m do jamky se zalitím ve svahu do 1:2 | kus | 60 | 77.1 | 4626 |  |  | základní | 0.248 | 14.88 | 0 | 0 | 0 | 0 | 4 | K | 4 |  |  |  | ROZPOCET | [5 empty] | 4626 | 0 | 0 | 0 | 0 | 1 | 4626 | 4 | -989728860
| PP |  | Výsadba dřeviny s balem D do 0,2 m do jamky se zalitím ve svahu do 1:2 | [14 empty] | PP | 4
| VV |  | keře_svah |  | 60 | [12 empty] | VV | 4 | 2 | True | 1 | ROZPOCET
32 | K | 184102114 | Výsadba dřeviny s balem D do 0,5 m do jamky se zalitím v rovině a svahu do 1:5 | kus | 6 | 296 | 1776 |  |  | základní | 0.747 | 4.482 | 0 | 0 | 0 | 0 | 4 | K | 4 |  |  |  | ROZPOCET | [5 empty] | 1776 | 0 | 0 | 0 | 0 | 1 | 1776 | 4 | -2118016550
| PP |  | Výsadba dřeviny s balem D do 0,5 m do jamky se zalitím v rovině a svahu do 1:5 | [14 empty] | PP | 4
| VV |  | stromy |  | 6 | [12 empty] | VV | 4 | 2 | True | 1 | ROZPOCET
33 | K | R-185802114.1 | Aplikace půdního kondicionéru k jednotlivým rostlinám a na široko v rovině a svahu do 1:5 | t | 0.015 | 29000 | 435 |  |  | základní | 0 | 0 | 0 | 0 | 0 | 0 | 4 | K | 4 |  |  |  | ROZPOCET | [5 empty] | 435 | 0 | 0 | 0 | 0 | 1 | 435 | 4 | 909087182
| PP |  | Aplikace půdního kondicionéru k jednotlivým rostlinám a na široko v rovině a svahu do 1:5 | [14 empty] | PP | 4
| VV |  | "stromy - množství 0,5 kg/ks"1*stromy/1000 |  | 0.006 | [12 empty] | VV | 4 | 2 | True | 0 | ROZPOCET
| VV |  | "keře ve skupinách v rovině - množství 100g/m2"0,1*pl_keře_rov/1000 |  | 0.009 | [12 empty] | VV | 4 | 2 | True | 0 | ROZPOCET
| VV |  | Součet |  | 0.015 | [12 empty] | VV | 4 | 4 | True | 1 | ROZPOCET
34 | K | 185802124 | Aplikace půdního kondicionéru k jednotlivým rostlinám a na široko ve svahu do 1:2 | t | 0.003 | 58100 | 174.3 |  |  | základní | 188.571 | 0.56571 | 0 | 0 | 0 | 0 | 4 | K | 4 |  |  |  | ROZPOCET | [5 empty] | 174.3 | 0 | 0 | 0 | 0 | 1 | 174.3 | 4 | -1937311992
| PP |  | Aplikace půdního kondicionéru k jednotlivým rostlinám a na široko ve svahu do 1:2 | [14 empty] | PP | 4
| VV |  | "keře ve skupinách - množství 100g/m2"0,1*pl_keře_svah/1000 |  | 0.003 | [12 empty] | VV | 4 | 2 | True | 1 | ROZPOCET
35 | M | 251911550-R.1 | Půdní kondicionér vícesložkový včetně dovozu | kg | 1.8 | 350 | 630 |  |  | základní | 0 | 0 | 0.001 | 0.0018 | 0 | 0 | 8 | M | 4 |  |  |  | ROZPOCET | [5 empty] | 630 | 0 | 0 | 0 | 0 | 1 | 630 | 4 | 1351580028
| PP |  | Půdní kondicionér vícesložkový včetně dovozu | [14 empty] | PP | 4
| VV |  | 0,018*100 "Přepočtené koeficientem množství |  | 1.8 | [12 empty] | VV | 4 | 2 | True | 1 | ROZPOCET
36 | K | 184215133 | Ukotvení kmene dřevin třemi kůly D do 0,1 m délky do 3 m | kus | 6 | 278 | 1668 |  |  | základní | 0.87 | 5.22 | 6e-05 | 0.00036 | 0 | 0 | 4 | K | 4 |  |  |  | ROZPOCET | [5 empty] | 1668 | 0 | 0 | 0 | 0 | 1 | 1668 | 4 | -1030183763
| PP |  | Ukotvení kmene dřevin třemi kůly D do 0,1 m délky do 3 m | [14 empty] | PP | 4
| VV |  | stromy |  | 6 | [12 empty] | VV | 4 | 2 | True | 1 | ROZPOCET
37 | K | 184911111.1 | Uvázání dřeviny ke kůlům | kus | 6 | 30.5 | 183 |  |  | základní | 0 | 0 | 1e-05 | 6e-05 | 0 | 0 | 4 | K | 4 |  |  |  | ROZPOCET | [5 empty] | 183 | 0 | 0 | 0 | 0 | 1 | 183 | 4 | 623058368
| PP |  | Uvázání dřeviny ke kůlům | [14 empty] | PP | 4
| VV |  | stromy |  | 6 | [12 empty] | VV | 4 | 2 | True | 1 | ROZPOCET
38 | M | R-1004-3 | Kůl dřevěný vyvazovací, rozměry 250/6 cm, s tlak.impregnací | kus | 18 | 71.71 | 1290.78 |  |  | základní | 0 | 0 | 0.00591 | 0.10638 | 0 | 0 | 2 | M | 4 |  |  |  | ROZPOCET | [5 empty] | 1290.78 | 0 | 0 | 0 | 0 | 1 | 1290.78 | 1 | 1160154069
| PP |  | Kůl dřevěný vyvazovací, rozměry 250/6 cm, s tlak.impregnací | [14 empty] | PP | 4
| VV |  | "počet stromů*3ks kůlů ke každému"3*stromy |  | 18 | [12 empty] | VV | 4 | 2 | True | 1 | ROZPOCET
39 | M | R-1005 | Příčka z půlené frézované kulatiny, rozměr 8/100 cm | kus | 18 | 25 | 450 |  |  | základní | 0 | 0 | 0.0003 | 0.0054 | 0 | 0 | 2 | M | 4 |  |  |  | ROZPOCET | [5 empty] | 450 | 0 | 0 | 0 | 0 | 1 | 450 | 1 | 180589567
| PP |  | Příčka z půlené frézované kulatiny, rozměr 8/100 cm | [14 empty] | PP | 4
| VV |  | "počet stromů*3ks příčky ke každému"3*stromy |  | 18 | [12 empty] | VV | 4 | 2 | True | 1 | ROZPOCET
40 | M | R-1008 | Úvazek pro kotvení, bavlněný, šířka 30 mm | m | 12 | 9.6 | 115.2 |  |  | základní | 0 | 0 | 0 | 0 | 0 | 0 | 2 | M | 4 |  |  |  | ROZPOCET | [5 empty] | 115.2 | 0 | 0 | 0 | 0 | 1 | 115.2 | 1 | -750360831
| PP |  | Úvazek pro kotvení, bavlněný, šířka 30 mm | [14 empty] | PP | 4
| VV |  | "2m úvazku/1ks stromu"2*stromy |  | 12 | [12 empty] | VV | 4 | 2 | True | 1 | ROZPOCET
41 | K | 184215411 | Zhotovení závlahové mísy dřevin D do 0,5 m v rovině nebo na svahu do 1:5 | kus | 6 | 57.3 | 343.8 |  |  | základní | 0.138 | 0.828 | 0 | 0 | 0 | 0 | 1 | K | 4 |  |  |  | ROZPOCET | [5 empty] | 343.8 | 0 | 0 | 0 | 0 | 1 | 343.8 | 1 | 396119287
| PP |  | Zhotovení závlahové mísy dřevin D do 0,5 m v rovině nebo na svahu do 1:5 | [14 empty] | PP | 4
| VV |  | stromy |  | 6 | [12 empty] | VV | 4 | 2 | True | 1 | ROZPOCET
42 | K | 184911421 | Mulčování rostlin kůrou tl. do 0,1 m v rovině a svahu do 1:5 | m2 | 91 | 38 | 3458 |  |  | základní | 0.113 | 10.283 | 0 | 0 | 0 | 0 | 1 | K | 4 |  |  |  | ROZPOCET | [5 empty] | 3458 | 0 | 0 | 0 | 0 | 1 | 3458 | 1 | -1792504322
| PP |  | Mulčování rostlin kůrou tl. do 0,1 m v rovině a svahu do 1:5 | [14 empty] | PP | 4
| VV |  | stromy+pl_keře_rov |  | 91 | [12 empty] | VV | 4 | 2 | True | 1 | ROZPOCET
43 | K | 184911422 | Mulčování rostlin kůrou tl. do 0,1 m ve svahu do 1:2 | m2 | 25 | 70.6 | 1765 |  |  | základní | 0.219 | 5.475 | 0 | 0 | 0 | 0 | 1 | K | 4 |  |  |  | ROZPOCET | [5 empty] | 1765 | 0 | 0 | 0 | 0 | 1 | 1765 | 1 | 725702436
| PP |  | Mulčování rostlin kůrou tl. do 0,1 m ve svahu do 1:2 | [14 empty] | PP | 4
| VV |  | pl_keře_svah |  | 25 | [12 empty] | VV | 4 | 2 | True | 1 | ROZPOCET
44 | M | 1039110001 | kůra mulčovací VL - kůrodřevní hmota | m3 | 11.6 | 1260 | 14616 |  |  | základní | 0 | 0 | 0.2 | 2.32 | 0 | 0 | 2 | M | 4 |  |  |  | ROZPOCET | [5 empty] | 14616 | 0 | 0 | 0 | 0 | 1 | 14616 | 1 | 1904795778
| PP |  | kůra mulčovací VL - kůrodřevní hmota | [14 empty] | PP | 4
| VV |  | 116*0,1 "Přepočtené koeficientem množství |  | 11.6 | [12 empty] | VV | 4 | 2 | True | 1 | ROZPOCET
45 | K | R-914911511.1.1 | Natření kmene proti korní spále speciálním nátěrem | kus | 6 | 89 | 534 |  |  | základní | 0.1 | 0.6 | 7e-05 | 0.00042 | 0 | 0 | 1 | K | 4 |  |  |  | ROZPOCET | [5 empty] | 534 | 0 | 0 | 0 | 0 | 1 | 534 | 1 | 109299096
| PP |  | Natření kmene proti korní spále speciálním nátěrem | [14 empty] | PP | 4
| VV |  | stromy |  | 6 | [12 empty] | VV | 4 | 2 | True | 1 | ROZPOCET
46 | M | 100 | Ochranný nátěr na kmeny proti korní spále způsobené teplotními vlivy | kus | 6 | 27 | 162 |  |  | základní | 0 | 0 | 0 | 0 | 0 | 0 | 2 | M | 4 |  |  |  | ROZPOCET | [5 empty] | 162 | 0 | 0 | 0 | 0 | 1 | 162 | 1 | -49508182
| PP |  | Ochranný nátěr na kmeny proti korní spále způsobené teplotními vlivy | [14 empty] | PP | 4
47 | K | R-184813121.1 | Ochrana krčku dřevin před ožínáním mechanicky chráničkou v rovině a svahu | kus | 6 | 110 | 660 |  |  | základní | 0.2 | 1.2 | 0.00208 | 0.01248 | 0 | 0 | 1 | K | 4 |  |  |  | ROZPOCET | [5 empty] | 660 | 0 | 0 | 0 | 0 | 1 | 660 | 1 | -391287096
| PP |  | Ochrana krčku dřevin před ožínáním mechanicky chráničkou v rovině a svahu | [14 empty] | PP | 4
| VV |  | stromy |  | 6 | [12 empty] | VV | 4 | 2 | True | 1 | ROZPOCET
48 | M | 2861022-R | Chránička kmene proti poškození krčku, plastová, zelená, vel. 21x36x0,2 cm | kus | 6 | 231 | 1386 |  |  | základní | 0 | 0 | 0.0001 | 0.0006 | 0 | 0 | 2 | M | 4 |  |  |  | ROZPOCET | [5 empty] | 1386 | 0 | 0 | 0 | 0 | 1 | 1386 | 1 | 1361279155
| PP |  | Chránička kmene proti poškození krčku, plastová, zelená, vel. 21x36x0,2 cm | [14 empty] | PP | 4
49 | K | 185804312 | Zalití rostlin vodou plocha přes 20 m2 | m3 | 1.58 | 127 | 200.66 |  |  | základní | 0.26 | 0.4108 | 0 | 0 | 0 | 0 | 4 | K | 4 |  |  |  | ROZPOCET | [5 empty] | 200.66 | 0 | 0 | 0 | 0 | 1 | 200.66 | 4 | -125377601
| PP |  | Zalití rostlin vodou plocha přes 20 m2 | [14 empty] | PP | 4
| VV |  | "stromy - převod na m3*počet stromů"(80/1000)*stromy |  | 0.48 | [12 empty] | VV | 4 | 2 | True | 0 | ROZPOCET
| VV |  | "keře skupiny - převod na m3*m2"(10/1000)*pl_keře_skup |  | 1.1 | [12 empty] | VV | 4 | 2 | True | 0 | ROZPOCET
| VV |  | Součet |  | 1.58 | [12 empty] | VV | 4 | 4 | True | 1 | ROZPOCET
50 | K | 185851121 | Dovoz vody pro zálivku rostlin za vzdálenost do 1000 m | m3 | 1.58 | 337 | 532.46 |  |  | základní | 0.452 | 0.71416 | 0 | 0 | 0 | 0 | 4 | K | 4 |  |  |  | ROZPOCET | [5 empty] | 532.46 | 0 | 0 | 0 | 0 | 1 | 532.46 | 4 | -1457069726
| PP |  | Dovoz vody pro zálivku rostlin za vzdálenost do 1000 m | [14 empty] | PP | 4
51 | K | 185851129 | Příplatek k dovozu vody pro zálivku rostlin do 1000 m ZKD 1000 m | m3 | 1.58 | 20.4 | 32.23 |  |  | základní | 0.028 | 0.04424 | 0 | 0 | 0 | 0 | 4 | K | 4 |  |  |  | ROZPOCET | [5 empty] | 32.23 | 0 | 0 | 0 | 0 | 1 | 32.23 | 4 | -107465755
| PP |  | Příplatek k dovozu vody pro zálivku rostlin do 1000 m ZKD 1000 m | [14 empty] | PP | 4
52 | M | 082113210 | voda pitná pro ostatní odběratele | m3 | 1.58 | 46.2 | 73 |  |  | základní | 0 | 0 | 0 | 0 | 0 | 0 | 8 | M | 4 |  |  |  | ROZPOCET | [5 empty] | 73 | 0 | 0 | 0 | 0 | 1 | 73 | 4 | 822970398
| PP |  | voda pitná pro ostatní odběratele | [14 empty] | PP | 4
53 | M | 286100-R | Zavlažovací vak pro kapkovou závlahu ke stromu, 57l, vxš - 76x46cm, materiál polyethylén | kus | 6 | 550 | 3300 |  |  | základní | 0 | 0 | 0.0001 | 0.0006 | 0 | 0 | 2 | M | 4 |  |  |  | ROZPOCET | [5 empty] | 3300 | 0 | 0 | 0 | 0 | 1 | 3300 | 1 | -1224535221
| PP |  | Zavlažovací vak pro kapkovou závlahu ke stromu, 57l, vxš - 76x46cm, materiál polyethylén | [14 empty] | PP | 4
| VV |  | stromy |  | 6 | [12 empty] | VV | 4 | 2 | True | 1 | ROZPOCET
| D | N10 | Materiál pro výsadbu |  |  |  | 42615.22 |  |  |  |  | 0 |  | 0.918 |  | 0 | 4 | D | 3 |  |  |  | ROZPOCET | [11 empty] | 42615.22
| D | N07 | Stromy |  |  |  | 34144.5 |  |  |  |  | 0 |  | 0.15 |  | 0 | 4 | D | 4 |  |  |  | ROZPOCET | [11 empty] | 34144.5
54 | M | R_2000498.1.3 | Prunus avium ´Plena´, ok 10-12 cm, s balem, ztratné 3% v ceně | kus | 3 | 5047 | 15141 |  |  | základní | 0 | 0 | 0.025 | 0.075 | 0 | 0 | 8 | M | 5 |  |  |  | ROZPOCET | [5 empty] | 15141 | 0 | 0 | 0 | 0 | 1 | 15141 | 4 | -750158838
| PP |  | Prunus avium ´Plena´, ok 10-12 cm, s balem, ztratné 3% v ceně | [14 empty] | PP | 5
55 | M | R_200362 | Sorbus aria ´Magnifica´, ok 10-12 cm, s balem, ztratné 3% v ceně | kus | 3 | 6334.5 | 19003.5 |  |  | základní | 0 | 0 | 0.025 | 0.075 | 0 | 0 | 8 | M | 5 |  |  |  | ROZPOCET | [5 empty] | 19003.5 | 0 | 0 | 0 | 0 | 1 | 19003.5 | 4 | -1206960607
| PP |  | Sorbus aria ´Magnifica´, ok 10-12 cm, s balem, ztratné 3% v ceně | [14 empty] | PP | 5
| D | N08 | Keře |  |  |  | 8470.72 |  |  |  |  | 0 |  | 0.768 |  | 0 | 4 | D | 4 |  |  |  | ROZPOCET | [11 empty] | 8470.72
56 | M | R_300139 | Ligustrum ovalifolium, vel. 60-80 cm, ko 2 l, ztratné 3%v ceně | kus | 160 | 35.02 | 5603.2 |  |  | základní | 0 | 0 | 0.003 | 0.48 | 0 | 0 | 8 | M | 5 |  |  |  | ROZPOCET | [5 empty] | 5603.2 | 0 | 0 | 0 | 0 | 1 | 5603.2 | 4 | 1245446182
| PP |  | Ligustrum ovalifolium, vel. 60-80 cm, ko 2 l, ztratné 3%v ceně | [14 empty] | PP | 5
57 | M | R_300207 | Potentilla fruticosa ´Goldfinger´, vel. 40-60 cm, ko 2 l, ztratné 3%v ceně | kus | 96 | 29.87 | 2867.52 |  |  | základní | 0 | 0 | 0.003 | 0.288 | 0 | 0 | 8 | M | 5 |  |  |  | ROZPOCET | [5 empty] | 2867.52 | 0 | 0 | 0 | 0 | 1 | 2867.52 | 4 | 129317930
| PP |  | Potentilla fruticosa ´Goldfinger´, vel. 40-60 cm, ko 2 l, ztratné 3%v ceně | [14 empty] | PP | 5
| D | N09 | Založení trávníku |  |  |  | 11103.23 |  |  |  |  | 31.345 |  | 0.006355 |  | 0 | 4 | D | 3 |  |  |  | ROZPOCET | [11 empty] | 11103.23
58 | K | 183403114 | Obdělání půdy kultivátorováním v rovině a svahu do 1:5 | m2 | 255 | 0.96 | 244.8 |  |  | základní | 0.001 | 0.255 | 0 | 0 | 0 | 0 | 512 | K | 4 |  |  |  | ROZPOCET | [5 empty] | 244.8 | 0 | 0 | 0 | 0 | 1 | 244.8 | 512 | -361003966
| PP |  | Obdělání půdy kultivátorováním v rovině a svahu do 1:5 | [14 empty] | PP | 4
| VV |  | trávník_rov |  | 255 | [12 empty] | VV | 4 | 2 | True | 1 | ROZPOCET
59 | K | 183403115 | Obdělání půdy kultivátorováním ve svahu do 1:2 | m2 | 55 | 1.91 | 105.05 |  |  | základní | 0.002 | 0.11 | 0 | 0 | 0 | 0 | 512 | K | 4 |  |  |  | ROZPOCET | [5 empty] | 105.05 | 0 | 0 | 0 | 0 | 1 | 105.05 | 512 | 1649956450
| PP |  | Obdělání půdy kultivátorováním ve svahu do 1:2 | [14 empty] | PP | 4
| VV |  | trávník_svah |  | 55 | [12 empty] | VV | 4 | 2 | True | 1 | ROZPOCET
60 | K | 183403153 | Obdělání půdy hrabáním v rovině a svahu do 1:5 | m2 | 255 | 4.02 | 1025.1 |  |  | základní | 0.015 | 3.825 | 0 | 0 | 0 | 0 | 512 | K | 4 |  |  |  | ROZPOCET | [5 empty] | 1025.1 | 0 | 0 | 0 | 0 | 1 | 1025.1 | 512 | 1081339165
| PP |  | Obdělání půdy hrabáním v rovině a svahu do 1:5 | [14 empty] | PP | 4
| VV |  | trávník_rov |  | 255 | [12 empty] | VV | 4 | 2 | True | 1 | ROZPOCET
61 | K | 183403253 | Obdělání půdy hrabáním ve svahu do 1:2 | m2 | 255 | 5.36 | 1366.8 |  |  | základní | 0.02 | 5.1 | 0 | 0 | 0 | 0 | 512 | K | 4 |  |  |  | ROZPOCET | [5 empty] | 1366.8 | 0 | 0 | 0 | 0 | 1 | 1366.8 | 512 | 1173429746
| PP |  | Obdělání půdy hrabáním ve svahu do 1:2 | [14 empty] | PP | 4
| VV |  | trávník_rov |  | 255 | [12 empty] | VV | 4 | 2 | True | 1 | ROZPOCET
62 | K | 183403161 | Obdělání půdy válením v rovině a svahu do 1:5 | m2 | 255 | 0.44 | 112.2 |  |  | základní | 0.001 | 0.255 | 0 | 0 | 0 | 0 | 512 | K | 4 |  |  |  | ROZPOCET | [5 empty] | 112.2 | 0 | 0 | 0 | 0 | 1 | 112.2 | 512 | -1795642658
| PP |  | Obdělání půdy válením v rovině a svahu do 1:5 | [14 empty] | PP | 4
| VV |  | trávník_rov |  | 255 | [12 empty] | VV | 4 | 2 | True | 1 | ROZPOCET
63 | K | 183403261 | Obdělání půdy válením ve svahu do 1:2 | m2 | 255 | 0.6 | 153 |  |  | základní | 0.001 | 0.255 | 0 | 0 | 0 | 0 | 512 | K | 4 |  |  |  | ROZPOCET | [5 empty] | 153 | 0 | 0 | 0 | 0 | 1 | 153 | 512 | 452555826
| PP |  | Obdělání půdy válením ve svahu do 1:2 | [14 empty] | PP | 4
| VV |  | trávník_rov |  | 255 | [12 empty] | VV | 4 | 2 | True | 1 | ROZPOCET
64 | K | 184802111.1 | Chemické odplevelení před založením kultury nad 20 m2 postřikem na široko v rovině a svahu do 1:5 | m2 | 255 | 2.08 | 530.4 |  |  | základní | 0.004 | 1.02 | 0 | 0 | 0 | 0 | 512 | K | 4 |  |  |  | ROZPOCET | [5 empty] | 530.4 | 0 | 0 | 0 | 0 | 1 | 530.4 | 512 | 1747838942
| PP |  | Chemické odplevelení před založením kultury nad 20 m2 postřikem na široko v rovině a svahu do 1:5 | [14 empty] | PP | 4
| VV |  | trávník_rov |  | 255 | [12 empty] | VV | 4 | 2 | True | 1 | ROZPOCET
65 | K | 184802211 | Chemické odplevelení před založením kultury nad 20 m2 postřikem na široko ve svahu do 1:2 | m2 | 55 | 2.92 | 160.6 |  |  | základní | 0.006 | 0.33 | 0 | 0 | 0 | 0 | 512 | K | 4 |  |  |  | ROZPOCET | [5 empty] | 160.6 | 0 | 0 | 0 | 0 | 1 | 160.6 | 512 | 1163894014
| PP |  | Chemické odplevelení před založením kultury nad 20 m2 postřikem na široko ve svahu do 1:2 | [14 empty] | PP | 4
| VV |  | trávník_svah |  | 55 | [12 empty] | VV | 4 | 2 | True | 1 | ROZPOCET
66 | M | 25234001 | herbicid totální systémový neselektivní, bal.1 l (5l/ha) | litr | 0.155 | 304 | 47.12 |  |  | základní | 0 | 0 | 0.001 | 0.000155 | 0 | 0 | 512 | M | 4 |  |  |  | ROZPOCET | [5 empty] | 47.12 | 0 | 0 | 0 | 0 | 1 | 47.12 | 512 | -1456769646
| PP |  | herbicid totální systémový neselektivní, bal.1 l (5l/ha) | [14 empty] | PP | 4
| VV |  | 310*0,0005 "Přepočtené koeficientem množství |  | 0.155 | [12 empty] | VV | 4 | 2 | True | 1 | ROZPOCET
67 | K | 181411131 | Založení parkového trávníku výsevem plochy do 1000 m2 v rovině a ve svahu do 1:5 | m2 | 255 | 19.5 | 4972.5 |  |  | základní | 0.058 | 14.79 | 0 | 0 | 0 | 0 | 512 | K | 4 |  |  |  | ROZPOCET | [5 empty] | 4972.5 | 0 | 0 | 0 | 0 | 1 | 4972.5 | 512 | -347423236
| PP |  | Založení parkového trávníku výsevem plochy do 1000 m2 v rovině a ve svahu do 1:5 | [14 empty] | PP | 4
| VV |  | trávník_rov |  | 255 | [12 empty] | VV | 4 | 2 | True | 1 | ROZPOCET
68 | K | 181411132 | Založení parkového trávníku výsevem plochy do 1000 m2 ve svahu do 1:2 | m2 | 55 | 28.8 | 1584 |  |  | základní | 0.087 | 4.785 | 0 | 0 | 0 | 0 | 512 | K | 4 |  |  |  | ROZPOCET | [5 empty] | 1584 | 0 | 0 | 0 | 0 | 1 | 1584 | 512 | -978919762
| PP |  | Založení parkového trávníku výsevem plochy do 1000 m2 ve svahu do 1:2 | [14 empty] | PP | 4
| VV |  | trávník_svah |  | 55 | [12 empty] | VV | 4 | 2 | True | 1 | ROZPOCET
69 | M | 00572410 | osivo směs travní parková | kg | 6.2 | 91.8 | 569.16 |  |  | základní | 0 | 0 | 0.001 | 0.0062 | 0 | 0 | 512 | M | 4 |  |  |  | ROZPOCET | [5 empty] | 569.16 | 0 | 0 | 0 | 0 | 1 | 569.16 | 512 | 1193262808
| PP |  | osivo směs travní parková | [14 empty] | PP | 4
| VV |  | 310*0,02 "Přepočtené koeficientem množství |  | 6.2 | [12 empty] | VV | 4 | 2 | True | 1 | ROZPOCET
70 | K | 185803211 | Uválcování trávníku v rovině a svahu | m2 | 310 | 0.75 | 232.5 |  |  | základní | 0.002 | 0.62 | 0 | 0 | 0 | 0 | 1 | K | 4 |  |  |  | ROZPOCET | [5 empty] | 232.5 | 0 | 0 | 0 | 0 | 1 | 232.5 | 1 | -879815167
| PP |  | Uválcování trávníku v rovině a svahu | [14 empty] | PP | 4
| VV |  | trávník |  | 310 | [12 empty] | VV | 4 | 2 | True | 1 | ROZPOCET
| D | 998 | Přesun hmot |  |  |  | 8104 |  |  |  |  | 22.132 |  | 0 |  | 0 | 1 | D | 2 |  |  |  | ROZPOCET | [11 empty] | 8104
71 | K | 998231311 | Přesun hmot pro sadovnické a krajinářské úpravy vodorovně do 5000 m | t | 4 | 926 | 3704 |  |  | základní | 2.003 | 8.012 | 0 | 0 | 0 | 0 | 4 | K | 3 |  |  |  | ROZPOCET | [5 empty] | 3704 | 0 | 0 | 0 | 0 | 1 | 3704 | 4 | 1452053950
| PP |  | Přesun hmot pro sadovnické a krajinářské úpravy vodorovně do 5000 m | [14 empty] | PP | 3
72 | K | 998231411 | Ruční přesun hmot pro sadovnické a krajinářské úpravy do100 m | t | 4 | 1100 | 4400 |  |  | základní | 3.53 | 14.12 | 0 | 0 | 0 | 0 | 4 | K | 3 |  |  |  | ROZPOCET | [5 empty] | 4400 | 0 | 0 | 0 | 0 | 1 | 4400 | 4 | 1062960463
| PP |  | Ruční přesun hmot pro sadovnické a krajinářské úpravy do100 m | [14 empty] | PP | 3
| D | OSTO | Následná péče po dobu 5 let |  |  |  | 130384.26 |  |  |  |  | 279.246 |  | 2.32 |  | 0 | 4 | D | 1 |  |  |  | ROZPOCET | [11 empty] | 130384.26
| D | OST1 | Následná péče v 1. roce |  |  |  | 26966.14 |  |  |  |  | 63.644 |  | 0 |  | 0 | 4 | D | 2 |  |  |  | ROZPOCET | [11 empty] | 26966.14
73 | K | 185804213 | Vypletí záhonu dřevin soliterních s naložením a odvozem odpadu do 20 km v rovině a svahu do 1:5 | m2 | 12 | 42.7 | 512.4 |  |  | základní | 0.158 | 1.896 | 0 | 0 | 0 | 0 | 4 | K | 3 |  |  |  | ROZPOCET | [5 empty] | 512.4 | 0 | 0 | 0 | 0 | 1 | 512.4 | 4 | 618022125
| PP |  | Vypletí záhonu dřevin soliterních s naložením a odvozem odpadu do 20 km v rovině a svahu do 1:5 | [14 empty] | PP | 3
| VV |  | "stromy - počet pletí v letech"stromy*2 |  | 12 | [12 empty] | VV | 3 | 2 | True | 1 | ROZPOCET
74 | K | 185804214 | Vypletí záhonu dřevin ve skupinách s naložením a odvozem odpadu do 20 km v rovině a svahu do 1:5 | m2 | 170 | 42.4 | 7208 |  |  | základní | 0.157 | 26.69 | 0 | 0 | 0 | 0 | 4 | K | 3 |  |  |  | ROZPOCET | [5 empty] | 7208 | 0 | 0 | 0 | 0 | 1 | 7208 | 4 | -291797431
| PP |  | Vypletí záhonu dřevin ve skupinách s naložením a odvozem odpadu do 20 km v rovině a svahu do 1:5 | [14 empty] | PP | 3
| VV |  | "keře skupiny - počet pletí v letech"pl_keře_rov*2 |  | 170 | [12 empty] | VV | 3 | 2 | True | 1 | ROZPOCET
75 | K | 185804234 | Vypletí záhonu dřevin ve skupinách s naložením a odvozem odpadu do 20 km ve svahu do 1:2 | m2 | 50 | 59.3 | 2965 |  |  | základní | 0.22 | 11 | 0 | 0 | 0 | 0 | 4 | K | 3 |  |  |  | ROZPOCET | [5 empty] | 2965 | 0 | 0 | 0 | 0 | 1 | 2965 | 4 | 696551760
| PP |  | Vypletí záhonu dřevin ve skupinách s naložením a odvozem odpadu do 20 km ve svahu do 1:2 | [14 empty] | PP | 3
| VV |  | "keře skupiny - počet pletí v letech"pl_keře_svah*2 |  | 50 | [12 empty] | VV | 3 | 2 | True | 1 | ROZPOCET
76 | K | 185804312 | Zalití rostlin vodou plocha přes 20 m2 | m3 | 15.2 | 127 | 1930.4 |  |  | základní | 0.26 | 3.952 | 0 | 0 | 0 | 0 | 4 | K | 3 |  |  |  | ROZPOCET | [5 empty] | 1930.4 | 0 | 0 | 0 | 0 | 1 | 1930.4 | 4 | 675084652
| PP |  | Zalití rostlin vodou plocha přes 20 m2 | [14 empty] | PP | 3
| VV |  | "stromy - převod na m3*ks"(70/1000)*stromy*10 |  | 4.2 | [12 empty] | VV | 3 | 2 | True | 0 | ROZPOCET
| VV |  | "keře skupiny - převod na m3*m2"(10/1000)*pl_keře_skup*10 |  | 11 | [12 empty] | VV | 3 | 2 | True | 0 | ROZPOCET
| VV |  | Součet |  | 15.2 | [12 empty] | VV | 3 | 4 | True | 1 | ROZPOCET
77 | K | 185851121 | Dovoz vody pro zálivku rostlin za vzdálenost do 1000 m | m3 | 15.2 | 337 | 5122.4 |  |  | základní | 0.452 | 6.8704 | 0 | 0 | 0 | 0 | 4 | K | 3 |  |  |  | ROZPOCET | [5 empty] | 5122.4 | 0 | 0 | 0 | 0 | 1 | 5122.4 | 4 | 845385440
| PP |  | Dovoz vody pro zálivku rostlin za vzdálenost do 1000 m | [14 empty] | PP | 3
78 | K | 185851129 | Příplatek k dovozu vody pro zálivku rostlin do 1000 m ZKD 1000 m | m3 | 15.2 | 20.4 | 310.08 |  |  | základní | 0.028 | 0.4256 | 0 | 0 | 0 | 0 | 4 | K | 3 |  |  |  | ROZPOCET | [5 empty] | 310.08 | 0 | 0 | 0 | 0 | 1 | 310.08 | 4 | -309876479
| PP |  | Příplatek k dovozu vody pro zálivku rostlin do 1000 m ZKD 1000 m | [14 empty] | PP | 3
79 | M | 082113210 | voda pitná pro ostatní odběratele | m3 | 15.2 | 46.2 | 702.24 |  |  | základní | 0 | 0 | 0 | 0 | 0 | 0 | 8 | M | 3 |  |  |  | ROZPOCET | [5 empty] | 702.24 | 0 | 0 | 0 | 0 | 1 | 702.24 | 4 | 956072868
| PP |  | voda pitná pro ostatní odběratele | [14 empty] | PP | 3
80 | K | 111151121 | Pokosení trávníku parkového plochy do 1000 m2 s odvozem do 20 km v rovině a svahu do 1:5 | m2 | 1530 | 2.79 | 4268.7 |  |  | základní | 0.006 | 9.18 | 0 | 0 | 0 | 0 | 4 | K | 3 |  |  |  | ROZPOCET | [5 empty] | 4268.7 | 0 | 0 | 0 | 0 | 1 | 4268.7 | 4 | 1504172699
| PP |  | Pokosení trávníku parkového plochy do 1000 m2 s odvozem do 20 km v rovině a svahu do 1:5 | [14 empty] | PP | 3
| VV | pokos_rov | "parkový trávník 6x ročně"trávník_rov*6 |  | 1530 | [12 empty] | VV | 3 | 2 | True | 1 | ROZPOCET
81 | K | 111151122 | Pokosení trávníku parkového plochy do 1000 m2 s odvozem do 20 km ve svahu do 1:2 | m2 | 330 | 4.96 | 1636.8 |  |  | základní | 0.011 | 3.63 | 0 | 0 | 0 | 0 | 4 | K | 3 |  |  |  | ROZPOCET | [5 empty] | 1636.8 | 0 | 0 | 0 | 0 | 1 | 1636.8 | 4 | 1792885303
| PP |  | Pokosení trávníku parkového plochy do 1000 m2 s odvozem do 20 km ve svahu do 1:2 | [14 empty] | PP | 3
| VV | pokos_svah | trávník_svah*6 |  | 330 | [12 empty] | VV | 3 | 2 | True | 1 | ROZPOCET
82 | K | 997221658 | Poplatek za uložení na skládce (skládkovné) z rostlinných pletiv kód odpadu 02 01 03 | t | 5.58 | 354 | 1975.32 |  |  | základní | 0 | 0 | 0 | 0 | 0 | 0 | 4 | K | 3 |  |  |  | ROZPOCET | [5 empty] | 1975.32 | 0 | 0 | 0 | 0 | 1 | 1975.32 | 4 | 2065471141
| PP |  | Poplatek za uložení na skládce (skládkovné) z rostlinných pletiv kód odpadu 02 01 03 | [14 empty] | PP | 3
83 | K | R-1009 | Kontrola kotvení kůlů a úvazků u stromů, včetně opravy | kus | 12 | 27.9 | 334.8 |  |  | základní | 0 | 0 | 0 | 0 | 0 | 0 | 4 | K | 3 |  |  |  | ROZPOCET | [5 empty] | 334.8 | 0 | 0 | 0 | 0 | 1 | 334.8 | 4 | 1776006426
| PP |  | Kontrola kotvení kůlů a úvazků u stromů, včetně opravy | [14 empty] | PP | 3
| VV |  | stromy*2 |  | 12 | [12 empty] | VV | 3 | 2 | True | 1 | ROZPOCET
| D | OST2 | Následná péče v 2. roce |  |  |  | 23740.09 |  |  |  |  | 59.1448 |  | 0 |  | 0 | 4 | D | 2 |  |  |  | ROZPOCET | [11 empty] | 23740.09
84 | K | 185804213 | Vypletí záhonu dřevin soliterních s naložením a odvozem odpadu do 20 km v rovině a svahu do 1:5 | m2 | 12 | 42.7 | 512.4 |  |  | základní | 0.158 | 1.896 | 0 | 0 | 0 | 0 | 512 | K | 3 |  |  |  | ROZPOCET | [5 empty] | 512.4 | 0 | 0 | 0 | 0 | 1 | 512.4 | 512 | -807221663
| PP |  | Vypletí záhonu dřevin soliterních s naložením a odvozem odpadu do 20 km v rovině a svahu do 1:5 | [14 empty] | PP | 3
| VV |  | "stromy - počet pletí v letech"stromy*2 |  | 12 | [12 empty] | VV | 3 | 2 | True | 1 | ROZPOCET
85 | K | 185804214 | Vypletí záhonu dřevin ve skupinách s naložením a odvozem odpadu do 20 km v rovině a svahu do 1:5 | m2 | 170 | 42.4 | 7208 |  |  | základní | 0.157 | 26.69 | 0 | 0 | 0 | 0 | 512 | K | 3 |  |  |  | ROZPOCET | [5 empty] | 7208 | 0 | 0 | 0 | 0 | 1 | 7208 | 512 | 1553196019
| PP |  | Vypletí záhonu dřevin ve skupinách s naložením a odvozem odpadu do 20 km v rovině a svahu do 1:5 | [14 empty] | PP | 3
| VV |  | "keře skupiny - počet pletí v letech"pl_keře_rov*2 |  | 170 | [12 empty] | VV | 3 | 2 | True | 1 | ROZPOCET
86 | K | 185804234 | Vypletí záhonu dřevin ve skupinách s naložením a odvozem odpadu do 20 km ve svahu do 1:2 | m2 | 50 | 59.3 | 2965 |  |  | základní | 0.22 | 11 | 0 | 0 | 0 | 0 | 512 | K | 3 |  |  |  | ROZPOCET | [5 empty] | 2965 | 0 | 0 | 0 | 0 | 1 | 2965 | 512 | -345409388
| PP |  | Vypletí záhonu dřevin ve skupinách s naložením a odvozem odpadu do 20 km ve svahu do 1:2 | [14 empty] | PP | 3
| VV |  | "keře skupiny - počet pletí v letech"pl_keře_svah*2 |  | 50 | [12 empty] | VV | 3 | 2 | True | 1 | ROZPOCET
87 | K | 111151121 | Pokosení trávníku parkového plochy do 1000 m2 s odvozem do 20 km v rovině a svahu do 1:5 | m2 | 1530 | 2.79 | 4268.7 |  |  | základní | 0.006 | 9.18 | 0 | 0 | 0 | 0 | 512 | K | 3 |  |  |  | ROZPOCET | [5 empty] | 4268.7 | 0 | 0 | 0 | 0 | 1 | 4268.7 | 512 | -1404720642
| PP |  | Pokosení trávníku parkového plochy do 1000 m2 s odvozem do 20 km v rovině a svahu do 1:5 | [14 empty] | PP | 3
| VV |  | "parkový trávník 6x ročně"trávník_rov*6 |  | 1530 | [12 empty] | VV | 3 | 2 | True | 1 | ROZPOCET
88 | K | 111151122 | Pokosení trávníku parkového plochy do 1000 m2 s odvozem do 20 km ve svahu do 1:2 | m2 | 330 | 4.96 | 1636.8 |  |  | základní | 0.011 | 3.63 | 0 | 0 | 0 | 0 | 512 | K | 3 |  |  |  | ROZPOCET | [5 empty] | 1636.8 | 0 | 0 | 0 | 0 | 1 | 1636.8 | 512 | -43710744
| PP |  | Pokosení trávníku parkového plochy do 1000 m2 s odvozem do 20 km ve svahu do 1:2 | [14 empty] | PP | 3
| VV |  | trávník_svah*6 |  | 330 | [12 empty] | VV | 3 | 2 | True | 1 | ROZPOCET
89 | K | 997221658 | Poplatek za uložení na skládce (skládkovné) z rostlinných pletiv kód odpadu 02 01 03 | t | 5.58 | 354 | 1975.32 |  |  | základní | 0 | 0 | 0 | 0 | 0 | 0 | 512 | K | 3 |  |  |  | ROZPOCET | [5 empty] | 1975.32 | 0 | 0 | 0 | 0 | 1 | 1975.32 | 512 | -659521146
| PP |  | Poplatek za uložení na skládce (skládkovné) z rostlinných pletiv kód odpadu 02 01 03 | [14 empty] | PP | 3
| VV |  | "množství pokosené trávy v m3"(pokos_rov+pokos_svah)*0,3*0,1 |  | 55.8 | [12 empty] | VV | 3 | 2 | True | 0 | ROZPOCET
| VV |  | "převod z m2 na m3 na kg a tuny"bioodpad_pokos*100/1000 |  | 5.58 | [12 empty] | VV | 3 | 2 | True | 1 | ROZPOCET
90 | K | 185804312 | Zalití rostlin vodou plocha přes 20 m2 | m3 | 9.12 | 127 | 1158.24 |  |  | základní | 0.26 | 2.3712 | 0 | 0 | 0 | 0 | 512 | K | 3 |  |  |  | ROZPOCET | [5 empty] | 1158.24 | 0 | 0 | 0 | 0 | 1 | 1158.24 | 512 | 45660578
| PP |  | Zalití rostlin vodou plocha přes 20 m2 | [14 empty] | PP | 3
| VV |  | "stromy - převod na m3*ks"(70/1000)*stromy*6 |  | 2.52 | [12 empty] | VV | 3 | 2 | True | 0 | ROZPOCET
| VV |  | "keře skupiny - převod na m3*m2"(10/1000)*pl_keře_skup*6 |  | 6.6 | [12 empty] | VV | 3 | 2 | True | 0 | ROZPOCET
| VV |  | Součet |  | 9.12 | [12 empty] | VV | 3 | 4 | True | 1 | ROZPOCET
91 | K | 185851121 | Dovoz vody pro zálivku rostlin za vzdálenost do 1000 m | m3 | 9.12 | 337 | 3073.44 |  |  | základní | 0.452 | 4.1222 | 0 | 0 | 0 | 0 | 512 | K | 3 |  |  |  | ROZPOCET | [5 empty] | 3073.44 | 0 | 0 | 0 | 0 | 1 | 3073.44 | 512 | -1270969560
| PP |  | Dovoz vody pro zálivku rostlin za vzdálenost do 1000 m | [14 empty] | PP | 3
92 | K | 185851129 | Příplatek k dovozu vody pro zálivku rostlin do 1000 m ZKD 1000 m | m3 | 9.12 | 20.4 | 186.05 |  |  | základní | 0.028 | 0.25536 | 0 | 0 | 0 | 0 | 512 | K | 3 |  |  |  | ROZPOCET | [5 empty] | 186.05 | 0 | 0 | 0 | 0 | 1 | 186.05 | 512 | -639192171
| PP |  | Příplatek k dovozu vody pro zálivku rostlin do 1000 m ZKD 1000 m | [14 empty] | PP | 3
93 | M | 082113210 | voda pitná pro ostatní odběratele | m3 | 9.12 | 46.2 | 421.34 |  |  | základní | 0 | 0 | 0 | 0 | 0 | 0 | 512 | M | 3 |  |  |  | ROZPOCET | [5 empty] | 421.34 | 0 | 0 | 0 | 0 | 1 | 421.34 | 512 | -471462214
| PP |  | voda pitná pro ostatní odběratele | [14 empty] | PP | 3
94 | K | R-1009 | Kontrola kotvení kůlů a úvazků u stromů, včetně opravy | kus | 12 | 27.9 | 334.8 |  |  | základní | 0 | 0 | 0 | 0 | 0 | 0 | 512 | K | 3 |  |  |  | ROZPOCET | [5 empty] | 334.8 | 0 | 0 | 0 | 0 | 1 | 334.8 | 512 | 2042950496
| PP |  | Kontrola kotvení kůlů a úvazků u stromů, včetně opravy | [14 empty] | PP | 3
| VV |  | stromy*2 |  | 12 | [12 empty] | VV | 3 | 2 | True | 1 | ROZPOCET
| D | OST3 | Následná péče v 3. roce |  |  |  | 46087.09 |  |  |  |  | 80.5488 |  | 2.32 |  | 0 | 4 | D | 2 |  |  |  | ROZPOCET | [11 empty] | 46087.09
95 | K | 185804213 | Vypletí záhonu dřevin soliterních s naložením a odvozem odpadu do 20 km v rovině a svahu do 1:5 | m2 | 12 | 42.7 | 512.4 |  |  | základní | 0.158 | 1.896 | 0 | 0 | 0 | 0 | 512 | K | 3 |  |  |  | ROZPOCET | [5 empty] | 512.4 | 0 | 0 | 0 | 0 | 1 | 512.4 | 512 | 1121921740
| PP |  | Vypletí záhonu dřevin soliterních s naložením a odvozem odpadu do 20 km v rovině a svahu do 1:5 | [14 empty] | PP | 3
| VV |  | "stromy - počet pletí v letech"stromy*2 |  | 12 | [12 empty] | VV | 3 | 2 | True | 1 | ROZPOCET
96 | K | 185804214 | Vypletí záhonu dřevin ve skupinách s naložením a odvozem odpadu do 20 km v rovině a svahu do 1:5 | m2 | 170 | 42.4 | 7208 |  |  | základní | 0.157 | 26.69 | 0 | 0 | 0 | 0 | 512 | K | 3 |  |  |  | ROZPOCET | [5 empty] | 7208 | 0 | 0 | 0 | 0 | 1 | 7208 | 512 | 1692194827
| PP |  | Vypletí záhonu dřevin ve skupinách s naložením a odvozem odpadu do 20 km v rovině a svahu do 1:5 | [14 empty] | PP | 3
| VV |  | "keře skupiny - počet pletí v letech"pl_keře_rov*2 |  | 170 | [12 empty] | VV | 3 | 2 | True | 1 | ROZPOCET
97 | K | 185804234 | Vypletí záhonu dřevin ve skupinách s naložením a odvozem odpadu do 20 km ve svahu do 1:2 | m2 | 50 | 59.3 | 2965 |  |  | základní | 0.22 | 11 | 0 | 0 | 0 | 0 | 512 | K | 3 |  |  |  | ROZPOCET | [5 empty] | 2965 | 0 | 0 | 0 | 0 | 1 | 2965 | 512 | -930040237
| PP |  | Vypletí záhonu dřevin ve skupinách s naložením a odvozem odpadu do 20 km ve svahu do 1:2 | [14 empty] | PP | 3
| VV |  | "keře skupiny - počet pletí v letech"pl_keře_svah*2 |  | 50 | [12 empty] | VV | 3 | 2 | True | 1 | ROZPOCET
98 | K | 111151121 | Pokosení trávníku parkového plochy do 1000 m2 s odvozem do 20 km v rovině a svahu do 1:5 | m2 | 1530 | 2.79 | 4268.7 |  |  | základní | 0.006 | 9.18 | 0 | 0 | 0 | 0 | 512 | K | 3 |  |  |  | ROZPOCET | [5 empty] | 4268.7 | 0 | 0 | 0 | 0 | 1 | 4268.7 | 512 | -1122628411
| PP |  | Pokosení trávníku parkového plochy do 1000 m2 s odvozem do 20 km v rovině a svahu do 1:5 | [14 empty] | PP | 3
| VV |  | "parkový trávník 6x ročně"trávník_rov*6 |  | 1530 | [12 empty] | VV | 3 | 2 | True | 1 | ROZPOCET
99 | K | 111151122 | Pokosení trávníku parkového plochy do 1000 m2 s odvozem do 20 km ve svahu do 1:2 | m2 | 330 | 4.96 | 1636.8 |  |  | základní | 0.011 | 3.63 | 0 | 0 | 0 | 0 | 512 | K | 3 |  |  |  | ROZPOCET | [5 empty] | 1636.8 | 0 | 0 | 0 | 0 | 1 | 1636.8 | 512 | -2001633022
| PP |  | Pokosení trávníku parkového plochy do 1000 m2 s odvozem do 20 km ve svahu do 1:2 | [14 empty] | PP | 3
| VV |  | trávník_svah*6 |  | 330 | [12 empty] | VV | 3 | 2 | True | 1 | ROZPOCET
100 | K | 997221658 | Poplatek za uložení na skládce (skládkovné) z rostlinných pletiv kód odpadu 02 01 03 | t | 5.58 | 354 | 1975.32 |  |  | základní | 0 | 0 | 0 | 0 | 0 | 0 | 512 | K | 3 |  |  |  | ROZPOCET | [5 empty] | 1975.32 | 0 | 0 | 0 | 0 | 1 | 1975.32 | 512 | -966277796
| PP |  | Poplatek za uložení na skládce (skládkovné) z rostlinných pletiv kód odpadu 02 01 03 | [14 empty] | PP | 3
| VV |  | "množství pokosené trávy v m3"(pokos_rov+pokos_svah)*0,3*0,1 |  | 55.8 | [12 empty] | VV | 3 | 2 | True | 0 | ROZPOCET
| VV |  | "převod z m2 na m3 na kg a tuny"bioodpad_pokos*100/1000 |  | 5.58 | [12 empty] | VV | 3 | 2 | True | 1 | ROZPOCET
101 | K | 184911421 | Mulčování rostlin kůrou tl. do 0,1 m v rovině a svahu do 1:5 | m2 | 91 | 38 | 3458 |  |  | základní | 0.113 | 10.283 | 0 | 0 | 0 | 0 | 512 | K | 3 |  |  |  | ROZPOCET | [5 empty] | 3458 | 0 | 0 | 0 | 0 | 1 | 3458 | 512 | -1486360141
| PP |  | Mulčování rostlin kůrou tl. do 0,1 m v rovině a svahu do 1:5 | [14 empty] | PP | 3
| VV |  | stromy+pl_keře_rov |  | 91 | [12 empty] | VV | 3 | 2 | True | 1 | ROZPOCET
102 | K | 184911422 | Mulčování rostlin kůrou tl. do 0,1 m ve svahu do 1:2 | m2 | 25 | 70.6 | 1765 |  |  | základní | 0.219 | 5.475 | 0 | 0 | 0 | 0 | 512 | K | 3 |  |  |  | ROZPOCET | [5 empty] | 1765 | 0 | 0 | 0 | 0 | 1 | 1765 | 512 | 597474120
| PP |  | Mulčování rostlin kůrou tl. do 0,1 m ve svahu do 1:2 | [14 empty] | PP | 3
| VV |  | pl_keře_svah |  | 25 | [12 empty] | VV | 3 | 2 | True | 1 | ROZPOCET
103 | M | 1039110001 | kůra mulčovací VL - kůrodřevní hmota | m3 | 11.6 | 1260 | 14616 |  |  | základní | 0 | 0 | 0.2 | 2.32 | 0 | 0 | 512 | M | 3 |  |  |  | ROZPOCET | [5 empty] | 14616 | 0 | 0 | 0 | 0 | 1 | 14616 | 512 | 1103504125
| PP |  | kůra mulčovací VL - kůrodřevní hmota | [14 empty] | PP | 3
| VV |  | 116*0,1 "Přepočtené koeficientem množství |  | 11.6 | [12 empty] | VV | 3 | 2 | True | 1 | ROZPOCET
104 | K | 185804312 | Zalití rostlin vodou plocha přes 20 m2 | m3 | 9.12 | 127 | 1158.24 |  |  | základní | 0.26 | 2.3712 | 0 | 0 | 0 | 0 | 512 | K | 3 |  |  |  | ROZPOCET | [5 empty] | 1158.24 | 0 | 0 | 0 | 0 | 1 | 1158.24 | 512 | 420207599
| PP |  | Zalití rostlin vodou plocha přes 20 m2 | [14 empty] | PP | 3
| VV |  | "stromy - převod na m3*ks"(70/1000)*stromy*6 |  | 2.52 | [12 empty] | VV | 3 | 2 | True | 0 | ROZPOCET
| VV |  | "keře skupiny - převod na m3*m2"(10/1000)*pl_keře_skup*6 |  | 6.6 | [12 empty] | VV | 3 | 2 | True | 0 | ROZPOCET
| VV |  | Součet |  | 9.12 | [12 empty] | VV | 3 | 4 | True | 1 | ROZPOCET
105 | K | 185851121 | Dovoz vody pro zálivku rostlin za vzdálenost do 1000 m | m3 | 9.12 | 337 | 3073.44 |  |  | základní | 0.452 | 4.1222 | 0 | 0 | 0 | 0 | 512 | K | 3 |  |  |  | ROZPOCET | [5 empty] | 3073.44 | 0 | 0 | 0 | 0 | 1 | 3073.44 | 512 | -1122402194
| PP |  | Dovoz vody pro zálivku rostlin za vzdálenost do 1000 m | [14 empty] | PP | 3
106 | K | 185851129 | Příplatek k dovozu vody pro zálivku rostlin do 1000 m ZKD 1000 m | m3 | 9.12 | 20.4 | 186.05 |  |  | základní | 0.028 | 0.25536 | 0 | 0 | 0 | 0 | 512 | K | 3 |  |  |  | ROZPOCET | [5 empty] | 186.05 | 0 | 0 | 0 | 0 | 1 | 186.05 | 512 | 1685420951
| PP |  | Příplatek k dovozu vody pro zálivku rostlin do 1000 m ZKD 1000 m | [14 empty] | PP | 3
107 | M | 082113210 | voda pitná pro ostatní odběratele | m3 | 9.12 | 46.2 | 421.34 |  |  | základní | 0 | 0 | 0 | 0 | 0 | 0 | 512 | M | 3 |  |  |  | ROZPOCET | [5 empty] | 421.34 | 0 | 0 | 0 | 0 | 1 | 421.34 | 512 | -1987927057
| PP |  | voda pitná pro ostatní odběratele | [14 empty] | PP | 3
108 | K | R-1009 | Kontrola kotvení kůlů a úvazků u stromů, včetně opravy | kus | 12 | 27.9 | 334.8 |  |  | základní | 0 | 0 | 0 | 0 | 0 | 0 | 512 | K | 3 |  |  |  | ROZPOCET | [5 empty] | 334.8 | 0 | 0 | 0 | 0 | 1 | 334.8 | 512 | 1037414950
| PP |  | Kontrola kotvení kůlů a úvazků u stromů, včetně opravy | [14 empty] | PP | 3
| VV |  | stromy*2 |  | 12 | [12 empty] | VV | 3 | 2 | True | 1 | ROZPOCET
109 | K | 184852322 | Řez stromu výchovný alejových stromů výšky přes 4 do 6 m | kus | 6 | 418 | 2508 |  |  | základní | 0.941 | 5.646 | 0 | 0 | 0 | 0 | 512 | K | 3 |  |  |  | ROZPOCET | [5 empty] | 2508 | 0 | 0 | 0 | 0 | 1 | 2508 | 512 | 444523590
| PP |  | Řez stromu výchovný alejových stromů výšky přes 4 do 6 m | [14 empty] | PP | 3
| VV |  | stromy |  | 6 | [12 empty] | VV | 3 | 2 | True | 1 | ROZPOCET
| D | OST4 | Následná péče v 4. roce |  |  |  | 17141.37 |  |  |  |  | 38.8062 |  | 0 |  | 0 | 4 | D | 2 |  |  |  | ROZPOCET | [11 empty] | 17141.37
110 | K | 185804213 | Vypletí záhonu dřevin soliterních s naložením a odvozem odpadu do 20 km v rovině a svahu do 1:5 | m2 | 6 | 42.7 | 256.2 |  |  | základní | 0.158 | 0.948 | 0 | 0 | 0 | 0 | 512 | K | 3 |  |  |  | ROZPOCET | [5 empty] | 256.2 | 0 | 0 | 0 | 0 | 1 | 256.2 | 512 | 1456047933
| PP |  | Vypletí záhonu dřevin soliterních s naložením a odvozem odpadu do 20 km v rovině a svahu do 1:5 | [14 empty] | PP | 3
| VV |  | "stromy - počet pletí v letech"stromy*1 |  | 6 | [12 empty] | VV | 3 | 2 | True | 1 | ROZPOCET
111 | K | 185804214 | Vypletí záhonu dřevin ve skupinách s naložením a odvozem odpadu do 20 km v rovině a svahu do 1:5 | m2 | 85 | 42.4 | 3604 |  |  | základní | 0.157 | 13.345 | 0 | 0 | 0 | 0 | 512 | K | 3 |  |  |  | ROZPOCET | [5 empty] | 3604 | 0 | 0 | 0 | 0 | 1 | 3604 | 512 | 1558857936
| PP |  | Vypletí záhonu dřevin ve skupinách s naložením a odvozem odpadu do 20 km v rovině a svahu do 1:5 | [14 empty] | PP | 3
| VV |  | "keře skupiny - počet pletí v letech"pl_keře_rov*1 |  | 85 | [12 empty] | VV | 3 | 2 | True | 1 | ROZPOCET
112 | K | 185804234 | Vypletí záhonu dřevin ve skupinách s naložením a odvozem odpadu do 20 km ve svahu do 1:2 | m2 | 25 | 59.3 | 1482.5 |  |  | základní | 0.22 | 5.5 | 0 | 0 | 0 | 0 | 512 | K | 3 |  |  |  | ROZPOCET | [5 empty] | 1482.5 | 0 | 0 | 0 | 0 | 1 | 1482.5 | 512 | 2029254926
| PP |  | Vypletí záhonu dřevin ve skupinách s naložením a odvozem odpadu do 20 km ve svahu do 1:2 | [14 empty] | PP | 3
| VV |  | "keře skupiny - počet pletí v letech"pl_keře_svah*1 |  | 25 | [12 empty] | VV | 3 | 2 | True | 1 | ROZPOCET
113 | K | 111151121 | Pokosení trávníku parkového plochy do 1000 m2 s odvozem do 20 km v rovině a svahu do 1:5 | m2 | 1530 | 2.79 | 4268.7 |  |  | základní | 0.006 | 9.18 | 0 | 0 | 0 | 0 | 512 | K | 3 |  |  |  | ROZPOCET | [5 empty] | 4268.7 | 0 | 0 | 0 | 0 | 1 | 4268.7 | 512 | -1359926612
| PP |  | Pokosení trávníku parkového plochy do 1000 m2 s odvozem do 20 km v rovině a svahu do 1:5 | [14 empty] | PP | 3
| VV |  | "parkový trávník 6x ročně"trávník_rov*6 |  | 1530 | [12 empty] | VV | 3 | 2 | True | 1 | ROZPOCET
114 | K | 111151122 | Pokosení trávníku parkového plochy do 1000 m2 s odvozem do 20 km ve svahu do 1:2 | m2 | 330 | 4.96 | 1636.8 |  |  | základní | 0.011 | 3.63 | 0 | 0 | 0 | 0 | 512 | K | 3 |  |  |  | ROZPOCET | [5 empty] | 1636.8 | 0 | 0 | 0 | 0 | 1 | 1636.8 | 512 | 697064643
| PP |  | Pokosení trávníku parkového plochy do 1000 m2 s odvozem do 20 km ve svahu do 1:2 | [14 empty] | PP | 3
| VV |  | trávník_svah*6 |  | 330 | [12 empty] | VV | 3 | 2 | True | 1 | ROZPOCET
115 | K | 997221658 | Poplatek za uložení na skládce (skládkovné) z rostlinných pletiv kód odpadu 02 01 03 | t | 5.58 | 354 | 1975.32 |  |  | základní | 0 | 0 | 0 | 0 | 0 | 0 | 512 | K | 3 |  |  |  | ROZPOCET | [5 empty] | 1975.32 | 0 | 0 | 0 | 0 | 1 | 1975.32 | 512 | 1095790101
| PP |  | Poplatek za uložení na skládce (skládkovné) z rostlinných pletiv kód odpadu 02 01 03 | [14 empty] | PP | 3
| VV |  | "množství pokosené trávy v m3"(pokos_rov+pokos_svah)*0,3*0,1 |  | 55.8 | [12 empty] | VV | 3 | 2 | True | 0 | ROZPOCET
| VV |  | "převod z m2 na m3 na kg a tuny"bioodpad_pokos*100/1000 |  | 5.58 | [12 empty] | VV | 3 | 2 | True | 1 | ROZPOCET
116 | K | 185804312 | Zalití rostlin vodou plocha přes 20 m2 | m3 | 6.08 | 127 | 772.16 |  |  | základní | 0.26 | 1.5808 | 0 | 0 | 0 | 0 | 512 | K | 3 |  |  |  | ROZPOCET | [5 empty] | 772.16 | 0 | 0 | 0 | 0 | 1 | 772.16 | 512 | 757133730
| PP |  | Zalití rostlin vodou plocha přes 20 m2 | [14 empty] | PP | 3
| VV |  | "stromy - převod na m3*ks"(70/1000)*stromy*4 |  | 1.68 | [12 empty] | VV | 3 | 2 | True | 0 | ROZPOCET
| VV |  | "keře skupiny - převod na m3*m2"(10/1000)*pl_keře_skup*4 |  | 4.4 | [12 empty] | VV | 3 | 2 | True | 0 | ROZPOCET
| VV |  | Součet |  | 6.08 | [12 empty] | VV | 3 | 4 | True | 1 | ROZPOCET
117 | K | 185851121 | Dovoz vody pro zálivku rostlin za vzdálenost do 1000 m | m3 | 6.08 | 337 | 2048.96 |  |  | základní | 0.452 | 2.7482 | 0 | 0 | 0 | 0 | 512 | K | 3 |  |  |  | ROZPOCET | [5 empty] | 2048.96 | 0 | 0 | 0 | 0 | 1 | 2048.96 | 512 | -1785255671
| PP |  | Dovoz vody pro zálivku rostlin za vzdálenost do 1000 m | [14 empty] | PP | 3
118 | K | 185851129 | Příplatek k dovozu vody pro zálivku rostlin do 1000 m ZKD 1000 m | m3 | 6.08 | 20.4 | 124.03 |  |  | základní | 0.028 | 0.17024 | 0 | 0 | 0 | 0 | 512 | K | 3 |  |  |  | ROZPOCET | [5 empty] | 124.03 | 0 | 0 | 0 | 0 | 1 | 124.03 | 512 | 1391413846
| PP |  | Příplatek k dovozu vody pro zálivku rostlin do 1000 m ZKD 1000 m | [14 empty] | PP | 3
119 | M | 082113210 | voda pitná pro ostatní odběratele | m3 | 6.08 | 46.2 | 280.9 |  |  | základní | 0 | 0 | 0 | 0 | 0 | 0 | 512 | M | 3 |  |  |  | ROZPOCET | [5 empty] | 280.9 | 0 | 0 | 0 | 0 | 1 | 280.9 | 512 | 546667243
| PP |  | voda pitná pro ostatní odběratele | [14 empty] | PP | 3
120 | K | R-1009 | Kontrola kotvení kůlů a úvazků u stromů, včetně opravy | kus | 6 | 27.9 | 167.4 |  |  | základní | 0 | 0 | 0 | 0 | 0 | 0 | 512 | K | 3 |  |  |  | ROZPOCET | [5 empty] | 167.4 | 0 | 0 | 0 | 0 | 1 | 167.4 | 512 | -546450220
| PP |  | Kontrola kotvení kůlů a úvazků u stromů, včetně opravy | [14 empty] | PP | 3
| VV |  | stromy*1 |  | 6 | [12 empty] | VV | 3 | 2 | True | 1 | ROZPOCET
121 | K | 184215173 | Odstranění ukotvení kmene dřevin třemi kůly D do 0,1 m délky do 3 m | kus | 6 | 87.4 | 524.4 |  |  | základní | 0.284 | 1.704 | 0 | 0 | 0 | 0 | 512 | K | 3 |  |  |  | ROZPOCET | [5 empty] | 524.4 | 0 | 0 | 0 | 0 | 1 | 524.4 | 512 | -27560581
| PP |  | Odstranění ukotvení kmene dřevin třemi kůly D do 0,1 m délky do 3 m | [14 empty] | PP | 3
| VV |  | stromy |  | 6 | [12 empty] | VV | 3 | 2 | True | 1 | ROZPOCET
| D | OST5 | Následná péče v 5. roce |  |  |  | 16449.57 |  |  |  |  | 37.1022 |  | 0 |  | 0 | 4 | D | 2 |  |  |  | ROZPOCET | [11 empty] | 16449.57
122 | K | 185804213 | Vypletí záhonu dřevin soliterních s naložením a odvozem odpadu do 20 km v rovině a svahu do 1:5 | m2 | 6 | 42.7 | 256.2 |  |  | základní | 0.158 | 0.948 | 0 | 0 | 0 | 0 | 512 | K | 3 |  |  |  | ROZPOCET | [5 empty] | 256.2 | 0 | 0 | 0 | 0 | 1 | 256.2 | 512 | 1850428861
| PP |  | Vypletí záhonu dřevin soliterních s naložením a odvozem odpadu do 20 km v rovině a svahu do 1:5 | [14 empty] | PP | 3
| VV |  | "stromy - počet pletí v letech"stromy*1 |  | 6 | [12 empty] | VV | 3 | 2 | True | 1 | ROZPOCET
123 | K | 185804214 | Vypletí záhonu dřevin ve skupinách s naložením a odvozem odpadu do 20 km v rovině a svahu do 1:5 | m2 | 85 | 42.4 | 3604 |  |  | základní | 0.157 | 13.345 | 0 | 0 | 0 | 0 | 512 | K | 3 |  |  |  | ROZPOCET | [5 empty] | 3604 | 0 | 0 | 0 | 0 | 1 | 3604 | 512 | -1087645309
| PP |  | Vypletí záhonu dřevin ve skupinách s naložením a odvozem odpadu do 20 km v rovině a svahu do 1:5 | [14 empty] | PP | 3
| VV |  | "keře skupiny - počet pletí v letech"pl_keře_rov*1 |  | 85 | [12 empty] | VV | 3 | 2 | True | 1 | ROZPOCET
124 | K | 185804234 | Vypletí záhonu dřevin ve skupinách s naložením a odvozem odpadu do 20 km ve svahu do 1:2 | m2 | 25 | 59.3 | 1482.5 |  |  | základní | 0.22 | 5.5 | 0 | 0 | 0 | 0 | 512 | K | 3 |  |  |  | ROZPOCET | [5 empty] | 1482.5 | 0 | 0 | 0 | 0 | 1 | 1482.5 | 512 | -540816881
| PP |  | Vypletí záhonu dřevin ve skupinách s naložením a odvozem odpadu do 20 km ve svahu do 1:2 | [14 empty] | PP | 3
| VV |  | "keře skupiny - počet pletí v letech"pl_keře_svah*1 |  | 25 | [12 empty] | VV | 3 | 2 | True | 1 | ROZPOCET
125 | K | 111151121 | Pokosení trávníku parkového plochy do 1000 m2 s odvozem do 20 km v rovině a svahu do 1:5 | m2 | 1530 | 2.79 | 4268.7 |  |  | základní | 0.006 | 9.18 | 0 | 0 | 0 | 0 | 512 | K | 3 |  |  |  | ROZPOCET | [5 empty] | 4268.7 | 0 | 0 | 0 | 0 | 1 | 4268.7 | 512 | 1078198011
| PP |  | Pokosení trávníku parkového plochy do 1000 m2 s odvozem do 20 km v rovině a svahu do 1:5 | [14 empty] | PP | 3
| VV |  | "parkový trávník 6x ročně"trávník_rov*6 |  | 1530 | [12 empty] | VV | 3 | 2 | True | 1 | ROZPOCET
126 | K | 111151122 | Pokosení trávníku parkového plochy do 1000 m2 s odvozem do 20 km ve svahu do 1:2 | m2 | 330 | 4.96 | 1636.8 |  |  | základní | 0.011 | 3.63 | 0 | 0 | 0 | 0 | 512 | K | 3 |  |  |  | ROZPOCET | [5 empty] | 1636.8 | 0 | 0 | 0 | 0 | 1 | 1636.8 | 512 | -29389257
| PP |  | Pokosení trávníku parkového plochy do 1000 m2 s odvozem do 20 km ve svahu do 1:2 | [14 empty] | PP | 3
| VV |  | trávník_svah*6 |  | 330 | [12 empty] | VV | 3 | 2 | True | 1 | ROZPOCET
127 | K | 997221658 | Poplatek za uložení na skládce (skládkovné) z rostlinných pletiv kód odpadu 02 01 03 | t | 5.58 | 354 | 1975.32 |  |  | základní | 0 | 0 | 0 | 0 | 0 | 0 | 512 | K | 3 |  |  |  | ROZPOCET | [5 empty] | 1975.32 | 0 | 0 | 0 | 0 | 1 | 1975.32 | 512 | -1203874553
| PP |  | Poplatek za uložení na skládce (skládkovné) z rostlinných pletiv kód odpadu 02 01 03 | [14 empty] | PP | 3
| VV |  | "množství pokosené trávy v m3"(pokos_rov+pokos_svah)*0,3*0,1 |  | 55.8 | [12 empty] | VV | 3 | 2 | True | 0 | ROZPOCET
| VV |  | "převod z m2 na m3 na kg a tuny"bioodpad_pokos*100/1000 |  | 5.58 | [12 empty] | VV | 3 | 2 | True | 1 | ROZPOCET
128 | K | 185804312 | Zalití rostlin vodou plocha přes 20 m2 | m3 | 6.08 | 127 | 772.16 |  |  | základní | 0.26 | 1.5808 | 0 | 0 | 0 | 0 | 512 | K | 3 |  |  |  | ROZPOCET | [5 empty] | 772.16 | 0 | 0 | 0 | 0 | 1 | 772.16 | 512 | 1191712029
| PP |  | Zalití rostlin vodou plocha přes 20 m2 | [14 empty] | PP | 3
| VV |  | "stromy - převod na m3*ks"(70/1000)*stromy*4 |  | 1.68 | [12 empty] | VV | 3 | 2 | True | 0 | ROZPOCET
| VV |  | "keře skupiny - převod na m3*m2"(10/1000)*pl_keře_skup*4 |  | 4.4 | [12 empty] | VV | 3 | 2 | True | 0 | ROZPOCET
| VV |  | Součet |  | 6.08 | [12 empty] | VV | 3 | 4 | True | 1 | ROZPOCET
129 | K | 185851121 | Dovoz vody pro zálivku rostlin za vzdálenost do 1000 m | m3 | 6.08 | 337 | 2048.96 |  |  | základní | 0.452 | 2.7482 | 0 | 0 | 0 | 0 | 512 | K | 3 |  |  |  | ROZPOCET | [5 empty] | 2048.96 | 0 | 0 | 0 | 0 | 1 | 2048.96 | 512 | -153776476
| PP |  | Dovoz vody pro zálivku rostlin za vzdálenost do 1000 m | [14 empty] | PP | 3
130 | K | 185851129 | Příplatek k dovozu vody pro zálivku rostlin do 1000 m ZKD 1000 m | m3 | 6.08 | 20.4 | 124.03 |  |  | základní | 0.028 | 0.17024 | 0 | 0 | 0 | 0 | 512 | K | 3 |  |  |  | ROZPOCET | [5 empty] | 124.03 | 0 | 0 | 0 | 0 | 1 | 124.03 | 512 | -1869174483
| PP |  | Příplatek k dovozu vody pro zálivku rostlin do 1000 m ZKD 1000 m | [14 empty] | PP | 3
131 | M | 082113210 | voda pitná pro ostatní odběratele | m3 | 6.08 | 46.2 | 280.9 |  |  | základní | 0 | 0 | 0 | 0 | 0 | 0 | 512 | M | 3 |  |  |  | ROZPOCET | [5 empty] | 280.9 | 0 | 0 | 0 | 0 | 1 | 280.9 | 512 | 1517941412
| PP |  | voda pitná pro ostatní odběratele | [14 empty] | PP | 3

## 22-SO003-01.3 - Vedlejší ...
{f4e41f9e-1a78-40a4-afcd-7706fe85069c}
2
| KRYCÍ LIST SOUPISU PRACÍ | [7 empty] | v --- níže se nacházejí doplnkové a pomocné údaje k sestavám --- v | [8 empty] | False
Stavba:
Regenerace veřejného prostranství Holasice
Objekt:
22-SO003-01 - Etapa 1
Soupis:
22-SO003-01.3 - Vedlejší a ostatní náklady
| KSO: |  |  |  |  | CC-CZ:
| Místo: |  | Holasice |  |  | Datum: | 14. 1. 2022
| Zadavatel: |  |  |  |  | IČ:
|  | Obec Holasice |  |  |  | DIČ:
| Zhotovitel: |  |  |  |  | IČ:
|  | dle výběru investora |  |  |  | DIČ:
| Projektant: |  |  |  |  | IČ:
|  | ARCHITEKTI A90 S.R.O. |  |  |  | DIČ:
| Zpracovatel: |  |  |  |  | IČ:
|  | Votavová |  |  |  | DIČ:
Poznámka:
| Cena bez DPH | [5 empty] | 85000
|  |  | Základ daně |  |  | Sazba daně | Výše daně
| DPH | základní | 85000 |  |  | 21% | 17850
|  | snížená | 0 |  |  | 15% | 0
|  | zákl. přenesená | 0 |  |  | 21% | 0
|  | sníž. přenesená | 0 |  |  | 15% | 0
|  | nulová | 0 |  |  | 0% | 0
| Cena s DPH |  |  | v | CZK |  | 102850
REKAPITULACE ČLENĚNÍ SOUPISU PRACÍ
Stavba:
Regenerace veřejného prostranství Holasice
Objekt:
22-SO003-01 - Etapa 1
Soupis:
22-SO003-01.3 - Vedlejší a ostatní náklady
Místo: |  |  | Holasice |  |  | Datum: | 14. 1. 2022
Zadavatel: |  |  | Obec Holasice |  |  | Projektant: | ARCHITEKTI A90 S.R.O.
Zhotovitel: |  |  | dle výběru investora |  |  | Zpracovatel: | Votavová
Kód dílu - Popis | [6 empty] | Cena celkem [CZK]
Náklady stavby celkem | [6 empty] | 85000 | [11 empty] | -1
| VRN - Vedlejší rozpočtové náklady | [5 empty] | 85000
| VRN1 - Průzkumné, geodetické a projektové práce | [5 empty] | 25000
| VRN3 - Zařízení staveniště | [5 empty] | 43000
| VRN4 - Inženýrská činnost | [5 empty] | 17000
SOUPIS PRACÍ
Stavba:
Regenerace veřejného prostranství Holasice
Objekt:
22-SO003-01 - Etapa 1
Soupis:
22-SO003-01.3 - Vedlejší a ostatní náklady
Místo: |  |  | Holasice |  |  | Datum: | 14. 1. 2022
Zadavatel: |  |  | Obec Holasice |  |  | Projektant: | ARCHITEKTI A90 S.R.O.
Zhotovitel: |  |  | dle výběru investora |  |  | Zpracovatel: | Votavová
PČ | Typ | Kód | Popis | MJ | Množství | J.cena [CZK] | Cena celkem [CZK] | Cenová soustava |  | DPH | J. Nh [h] | Nh celkem [h] | J. hmotnost [t] | Hmotnost celkem [t] | J. suť [t] | Suť Celkem [t]
Náklady soupisu celkem | [6 empty] | 85000 |  |  |  |  | 0 |  | 0 |  | 0 |  | D | -1 | [7 empty] | 85000
| D | VRN | Vedlejší rozpočtové náklady |  |  |  | 85000 |  |  |  |  | 0 |  | 0 |  | 0 | 5 | D | 0 | ROZPOCET | [6 empty] | 85000
| D | VRN1 | Průzkumné, geodetické a projektové práce |  |  |  | 25000 |  |  |  |  | 0 |  | 0 |  | 0 | 5 | D | 1 | ROZPOCET | [6 empty] | 25000
1 | K | 012103000 | Geodetické práce před výstavbou | Kč | 1 | 6000 | 6000 | CS ÚRS 2022 01 |  | základní | 0 | 0 | 0 | 0 | 0 | 0 | 1024 | K | 2 | ROZPOCET | 6000 | 0 | 0 | 0 | 0 | 1 | 6000 | 1024 | -2090527693
| PP |  | Geodetické práce před výstavbou | [14 empty] | PP | 2
| Online PSC |  | https://podminky.urs.cz/item/CS_URS_2022_01/012103000 | [14 empty] | Online PSC | 2
2 | K | 012103101 | Vytýčení inženýrských sítí dotčených nebo souvisejících se stavbou před nebo v průběhu výstavby" | soubor | 1 | 4000 | 4000 | CS ÚRS 2022 01 |  | základní | 0 | 0 | 0 | 0 | 0 | 0 | 1024 | K | 2 | ROZPOCET | 4000 | 0 | 0 | 0 | 0 | 1 | 4000 | 1024 | -21917478
| PP |  | Vytýčení inženýrských sítí dotčených nebo souvisejících se stavbou před nebo v průběhu výstavby" | [14 empty] | PP | 2
| Online PSC |  | https://podminky.urs.cz/item/CS_URS_2022_01/012103101 | [14 empty] | Online PSC | 2
| P |  | Poznámka k položce: | [14 empty] | P | 2
3 | K | 012303000 | Geodetické práce po výstavbě | Kč | 1 | 8000 | 8000 | CS ÚRS 2022 01 |  | základní | 0 | 0 | 0 | 0 | 0 | 0 | 1024 | K | 2 | ROZPOCET | 8000 | 0 | 0 | 0 | 0 | 1 | 8000 | 1024 | -2104360261
| PP |  | Geodetické práce po výstavbě | [14 empty] | PP | 2
| Online PSC |  | https://podminky.urs.cz/item/CS_URS_2022_01/012303000 | [14 empty] | Online PSC | 2
4 | K | 013254000 | Dokumentace skutečného provedení stavby - ve 4 vyhotoveních v grafické (tištěné) podobě, 1x digitální. | Kč | 1 | 7000 | 7000 | CS ÚRS 2022 01 |  | základní | 0 | 0 | 0 | 0 | 0 | 0 | 1024 | K | 2 | ROZPOCET | 7000 | 0 | 0 | 0 | 0 | 1 | 7000 | 1024 | 147115836
| PP |  | Průzkumné, geodetické a projektové práce projektové práce dokumentace stavby (výkresová a textová) skutečného provedení stavby | [14 empty] | PP | 2
| Online PSC |  | https://podminky.urs.cz/item/CS_URS_2022_01/013254000 | [14 empty] | Online PSC | 2
| P |  | Poznámka k položce: Poznámka k položce: Náklady na vypracování dokumentace skutečného provedení stavby - ve 4 vyhotoveních v grafické (tištěné) podobě, 1x digitální. Veškeré změny provedení stavby proti původnímu projektu musí být zapracovány do této dokumentace v souladu s ustanovením odst. 6 § 125 zákona č. 183/2006 Sb. (stavebního zákona) a § 4 vyhlášky č. 499/2006 Sb. Rozsah dokumentace určuje příloha č. 3 vyhlášky č. 499/2006 Sb., o dokumentaci staveb. | [14 empty] | P | 2
| D | VRN3 | Zařízení staveniště |  |  |  | 43000 |  |  |  |  | 0 |  | 0 |  | 0 | 5 | D | 1 | ROZPOCET | [6 empty] | 43000
5 | K | 030001001.1 | Zařízení staveniště, provoz, zrušení zařízení staveniště | Kč | 1 | 43000 | 43000 |  |  | základní | 0 | 0 | 0 | 0 | 0 | 0 | 1024 | K | 2 | ROZPOCET | 43000 | 0 | 0 | 0 | 0 | 1 | 43000 | 1024 | -6940906
| PP |  | Zařízení staveniště, zrušení zařízení staveniště | [14 empty] | PP | 2
| P |  | Poznámka k položce: Náklady na vybudování a zajištění zařízení staveniště a jeho provoz, údržbu a likvidaci v souladu s platnými právními předpisy, včetně případného zajištění ohlášení dle zákona č. 183/2006 Sb., o územním plánování a stavebním řádu (stavební zákon), ve znění pozdějších předpisů; zřízení staveništních přípojek energií (vody a energie), jejich měření, provoz, údržba, úhrada a likvidace; zajištění případného zimního opatření; náklady na úpravu povrchů po odstranění zařízení staveniště a úklid ploch, na kterých bylo zařízení staveniště provozováno; dodávka, skladování, správa, zabudování a montáž veškerých dílů a materiálů a zařízení týkající se veřejné zakázky; zajištění staveniště proti přístupu nepovolaných osob, zabezpečení staveniště. Náklady na vybavení objektů zařízení staveniště a odstranění objektů zařízení staveniště včetně odvozu. Náklady na střežení, vhodné zabezpečení staveniště. | [14 empty] | P | 2
| D | VRN4 | Inženýrská činnost |  |  |  | 17000 |  |  |  |  | 0 |  | 0 |  | 0 | 5 | D | 1 | ROZPOCET | [6 empty] | 17000
6 | K | 043194000 | Ostatní zkoušky (únosnost pláně, konstrukční vrstvy) | souhrn | 1 | 7000 | 7000 | CS ÚRS 2022 01 |  | základní | 0 | 0 | 0 | 0 | 0 | 0 | 1024 | K | 2 | ROZPOCET | 7000 | 0 | 0 | 0 | 0 | 1 | 7000 | 1024 | -1086402178
| PP |  | Ostatní zkoušky (únosnost pláně, konstrukční vrstvy) | [14 empty] | PP | 2
| Online PSC |  | https://podminky.urs.cz/item/CS_URS_2022_01/043194000 | [14 empty] | Online PSC | 2
7 | K | 045203000.1 | Kompletační a kordinační činnost | Kč | 1 | 10000 | 10000 |  |  | základní | 0 | 0 | 0 | 0 | 0 | 0 | 1024 | K | 2 | ROZPOCET | 10000 | 0 | 0 | 0 | 0 | 1 | 10000 | 1024 | -1466258533
| PP |  | Kompletační a kordinační činnost | [14 empty] | PP | 2

## 22-SO003-02.1 - D.2.1-D.2...
{14bcefc2-fed0-4ccb-87de-cbb62bed8221}
2
| KRYCÍ LIST SOUPISU PRACÍ | [7 empty] | v --- níže se nacházejí doplnkové a pomocné údaje k sestavám --- v | [8 empty] | False
Stavba:
Regenerace veřejného prostranství Holasice
Objekt:
22-SO003-02 - Etapa 2
Soupis:
22-SO003-02.1 - D.2.1-D.2.3 Architektonicko-stavební a konstrukční řešení, PBŘ
| KSO: |  |  |  |  | CC-CZ:
| Místo: |  | Holasice |  |  | Datum: | 14. 1. 2022
| Zadavatel: |  |  |  |  | IČ:
|  | Obec Holasice |  |  |  | DIČ:
| Zhotovitel: |  |  |  |  | IČ:
|  | dle výběru investora |  |  |  | DIČ:
| Projektant: |  |  |  |  | IČ:
|  | ARCHITEKTI A90 S.R.O. |  |  |  | DIČ:
| Zpracovatel: |  |  |  |  | IČ:
|  | Votavová |  |  |  | DIČ:
Poznámka:
| Cena bez DPH | [5 empty] | 1863225.32
|  |  | Základ daně |  |  | Sazba daně | Výše daně
| DPH | základní | 1863225.32 |  |  | 21% | 391277.32
|  | snížená | 0 |  |  | 15% | 0
|  | zákl. přenesená | 0 |  |  | 21% | 0
|  | sníž. přenesená | 0 |  |  | 15% | 0
|  | nulová | 0 |  |  | 0% | 0
| Cena s DPH |  |  | v | CZK |  | 2254502.64
REKAPITULACE ČLENĚNÍ SOUPISU PRACÍ
Stavba:
Regenerace veřejného prostranství Holasice
Objekt:
22-SO003-02 - Etapa 2
Soupis:
22-SO003-02.1 - D.2.1-D.2.3 Architektonicko-stavební a konstrukční řešení, PBŘ
Místo: |  |  | Holasice |  |  | Datum: | 14. 1. 2022
Zadavatel: |  |  | Obec Holasice |  |  | Projektant: | ARCHITEKTI A90 S.R.O.
Zhotovitel: |  |  | dle výběru investora |  |  | Zpracovatel: | Votavová
Kód dílu - Popis | [6 empty] | Cena celkem [CZK]
Náklady stavby celkem | [6 empty] | 1863225.32 | [11 empty] | -1
| HSV - Práce a dodávky HSV | [5 empty] | 1863225.32
| 1 - Zemní práce | [5 empty] | 285985.87
| 2 - Zakládání | [5 empty] | 9032.37
| 5 - Komunikace pozemní | [5 empty] | 775901.99
| 8 - Trubní vedení | [5 empty] | 4390
| 9 - Ostatní konstrukce a práce, bourání | [5 empty] | 526798.55
| 997 - Přesun sutě | [5 empty] | 154507.36
| 998 - Přesun hmot | [5 empty] | 106609.18
SOUPIS PRACÍ
Stavba:
Regenerace veřejného prostranství Holasice
Objekt:
22-SO003-02 - Etapa 2
Soupis:
22-SO003-02.1 - D.2.1-D.2.3 Architektonicko-stavební a konstrukční řešení, PBŘ
Místo: |  |  | Holasice |  |  | Datum: | 14. 1. 2022
Zadavatel: |  |  | Obec Holasice |  |  | Projektant: | ARCHITEKTI A90 S.R.O.
Zhotovitel: |  |  | dle výběru investora |  |  | Zpracovatel: | Votavová
PČ | Typ | Kód | Popis | MJ | Množství | J.cena [CZK] | Cena celkem [CZK] | Cenová soustava |  | DPH | J. Nh [h] | Nh celkem [h] | J. hmotnost [t] | Hmotnost celkem [t] | J. suť [t] | Suť Celkem [t]
Náklady soupisu celkem | [6 empty] | 1863225.32 |  |  |  |  | 1155.6113 |  | 493.5613 |  | 251.173 |  | D | -1 | [10 empty] | 1863225.32
| D | HSV | Práce a dodávky HSV |  |  |  | 1863225.32 |  |  |  |  | 1155.6113 |  | 493.5613 |  | 251.173 | 1 | D | 0 |  |  |  | ROZPOCET | [6 empty] | 1863225.32
| D | 1 | Zemní práce |  |  |  | 285985.87 |  |  |  |  | 305.7823 |  | 0 |  | 213.518 | 1 | D | 1 |  |  |  | ROZPOCET | [6 empty] | 285985.87
1 | K | 113106134 | Rozebrání dlažeb ze zámkových dlaždic komunikací pro pěší strojně pl do 50 m2 | m2 | 33 | 29.8 | 983.4 | CS ÚRS 2022 01 |  | základní | 0.031 | 1.023 | 0 | 0 | 0.26 | 8.58 | 4 | K | 2 |  |  |  | ROZPOCET | 983.4 | 0 | 0 | 0 | 0 | 1 | 983.4 | 4 | -956974261
| PP |  | Rozebrání dlažeb komunikací pro pěší s přemístěním hmot na skládku na vzdálenost do 3 m nebo s naložením na dopravní prostředek s ložem z kameniva nebo živice a s jakoukoliv výplní spár strojně plochy jednotlivě do 50 m2 ze zámkové dlažby | [14 empty] | PP | 2
| Online PSC |  | https://podminky.urs.cz/item/CS_URS_2022_01/113106134 | [14 empty] | Online PSC | 2
| VV |  | situace - bourané konstrukce | [14 empty] | VV | 2 | 1 | True | 0 | ROZPOCET
| VV |  | 3,00+8,00+22,00 "na skládku |  | 33 | [12 empty] | VV | 2 | 2 | True | 1 | ROZPOCET
2 | K | 113106136 | Rozebrání dlažeb z vegetačních dlaždic betonových komunikací pro pěší strojně pl do 50 m2 | m2 | 45 | 29.1 | 1309.5 | CS ÚRS 2022 01 |  | základní | 0.029 | 1.305 | 0 | 0 | 0.225 | 10.125 | 4 | K | 2 |  |  |  | ROZPOCET | 1309.5 | 0 | 0 | 0 | 0 | 1 | 1309.5 | 4 | 739814080
| PP |  | Rozebrání dlažeb komunikací pro pěší s přemístěním hmot na skládku na vzdálenost do 3 m nebo s naložením na dopravní prostředek s ložem z kameniva nebo živice a s jakoukoliv výplní spár strojně plochy jednotlivě do 50 m2 z vegetační dlažby betonové | [14 empty] | PP | 2
| Online PSC |  | https://podminky.urs.cz/item/CS_URS_2022_01/113106136 | [14 empty] | Online PSC | 2
| VV |  | situace - bourané konstrukce | [14 empty] | VV | 2 | 1 | True | 0 | ROZPOCET
| VV |  | 19,00+26,00 |  | 45 | [12 empty] | VV | 2 | 2 | True | 1 | ROZPOCET
3 | K | 113106144 | Rozebrání dlažeb ze zámkových dlaždic komunikací pro pěší strojně pl přes 50 m2 | m2 | 258 | 25.1 | 6475.8 | CS ÚRS 2022 01 |  | základní | 0.026 | 6.708 | 0 | 0 | 0.26 | 67.08 | 4 | K | 2 |  |  |  | ROZPOCET | 6475.8 | 0 | 0 | 0 | 0 | 1 | 6475.8 | 4 | 375020722
| PP |  | Rozebrání dlažeb komunikací pro pěší s přemístěním hmot na skládku na vzdálenost do 3 m nebo s naložením na dopravní prostředek s ložem z kameniva nebo živice a s jakoukoliv výplní spár strojně plochy jednotlivě přes 50 m2 ze zámkové dlažby | [14 empty] | PP | 2
| Online PSC |  | https://podminky.urs.cz/item/CS_URS_2022_01/113106144 | [14 empty] | Online PSC | 2
| VV |  | situace - bourané konstrukce | [14 empty] | VV | 2 | 1 | True | 0 | ROZPOCET
| VV |  | 123,00 "viz výkr. č. D.2.1.3 - pozn. |  | 123 | [12 empty] | VV | 2 | 2 | True | 0 | ROZPOCET
| VV |  | 135,00 "na skládku |  | 135 | [12 empty] | VV | 2 | 2 | True | 0 | ROZPOCET
| VV |  | Součet |  | 258 | [12 empty] | VV | 2 | 4 | True | 1 | ROZPOCET
4 | K | 113106161 | Rozebrání dlažeb vozovek z drobných kostek s ložem z kameniva ručně | m2 | 20 | 82.4 | 1648 | CS ÚRS 2022 01 |  | základní | 0.247 | 4.94 | 0 | 0 | 0.32 | 6.4 | 4 | K | 2 |  |  |  | ROZPOCET | 1648 | 0 | 0 | 0 | 0 | 1 | 1648 | 4 | 75494700
| PP |  | Rozebrání dlažeb a dílců vozovek a ploch s přemístěním hmot na skládku na vzdálenost do 3 m nebo s naložením na dopravní prostředek, s jakoukoliv výplní spár ručně z drobných kostek nebo odseků s ložem z kameniva | [14 empty] | PP | 2
| Online PSC |  | https://podminky.urs.cz/item/CS_URS_2022_01/113106161 | [14 empty] | Online PSC | 2
| VV |  | situace - bourané konstrukce | [14 empty] | VV | 2 | 1 | True | 0 | ROZPOCET
| VV |  | 20,00 "žulová kostka |  | 20 | [12 empty] | VV | 2 | 2 | True | 1 | ROZPOCET
5 | K | 113107131 | Odstranění podkladu z betonu prostého tl přes 100 do 150 mm ručně | m2 | 6 | 675 | 4050 | CS ÚRS 2022 01 |  | základní | 1.35 | 8.1 | 0 | 0 | 0.325 | 1.95 | 4 | K | 2 |  |  |  | ROZPOCET | 4050 | 0 | 0 | 0 | 0 | 1 | 4050 | 4 | 275727927
| PP |  | Odstranění podkladů nebo krytů ručně s přemístěním hmot na skládku na vzdálenost do 3 m nebo s naložením na dopravní prostředek z betonu prostého, o tl. vrstvy přes 100 do 150 mm | [14 empty] | PP | 2
| Online PSC |  | https://podminky.urs.cz/item/CS_URS_2022_01/113107131 | [14 empty] | Online PSC | 2
| VV |  | situace - bourané konstrukce | [14 empty] | VV | 2 | 1 | True | 0 | ROZPOCET
| VV |  | 6,00 |  | 6 | [12 empty] | VV | 2 | 2 | True | 1 | ROZPOCET
6 | K | 113107152 | Odstranění podkladu z kameniva těženého tl přes 100 do 200 mm strojně pl přes 50 do 200 m2 | m2 | 135 | 34.3 | 4630.5 | CS ÚRS 2022 01 |  | základní | 0.067 | 9.045 | 0 | 0 | 0.3 | 40.5 | 4 | K | 2 |  |  |  | ROZPOCET | 4630.5 | 0 | 0 | 0 | 0 | 1 | 4630.5 | 4 | -368187720
| PP |  | Odstranění podkladů nebo krytů strojně plochy jednotlivě přes 50 m2 do 200 m2 s přemístěním hmot na skládku na vzdálenost do 20 m nebo s naložením na dopravní prostředek z kameniva těženého, o tl. vrstvy přes 100 do 200 mm | [14 empty] | PP | 2
| Online PSC |  | https://podminky.urs.cz/item/CS_URS_2022_01/113107152 | [14 empty] | Online PSC | 2
| VV |  | situace - bourané konstrukce | [14 empty] | VV | 2 | 1 | True | 0 | ROZPOCET
| VV |  | 135,00 "pod ZD |  | 135 | [12 empty] | VV | 2 | 2 | True | 1 | ROZPOCET
7 | K | 113107312 | Odstranění podkladu z kameniva těženého tl přes 100 do 200 mm strojně pl do 50 m2 | m2 | 104 | 41.8 | 4347.2 | CS ÚRS 2022 01 |  | základní | 0.076 | 7.904 | 0 | 0 | 0.3 | 31.2 | 4 | K | 2 |  |  |  | ROZPOCET | 4347.2 | 0 | 0 | 0 | 0 | 1 | 4347.2 | 4 | -1028223785
| PP |  | Odstranění podkladů nebo krytů strojně plochy jednotlivě do 50 m2 s přemístěním hmot na skládku na vzdálenost do 3 m nebo s naložením na dopravní prostředek z kameniva těženého, o tl. vrstvy přes 100 do 200 mm | [14 empty] | PP | 2
| Online PSC |  | https://podminky.urs.cz/item/CS_URS_2022_01/113107312 | [14 empty] | Online PSC | 2
| VV |  | situace - bourané konstrukce | [14 empty] | VV | 2 | 1 | True | 0 | ROZPOCET
| VV |  | 3,00+8,00+22,00 "pod ZD |  | 33 | [12 empty] | VV | 2 | 2 | True | 0 | ROZPOCET
| VV |  | 19,00+26,00 "pod veg. dlažbou |  | 45 | [12 empty] | VV | 2 | 2 | True | 0 | ROZPOCET
| VV |  | 6,00 "pod betonem |  | 6 | [12 empty] | VV | 2 | 2 | True | 0 | ROZPOCET
| VV |  | 20,00 "pod žulovou kostkou |  | 20 | [12 empty] | VV | 2 | 2 | True | 0 | ROZPOCET
| VV |  | Součet |  | 104 | [12 empty] | VV | 2 | 4 | True | 1 | ROZPOCET
8 | K | 113202111 | Vytrhání obrub krajníků obrubníků stojatých | m | 232.6 | 66.6 | 15491.16 | CS ÚRS 2022 01 |  | základní | 0.133 | 30.9358 | 0 | 0 | 0.205 | 47.683 | 4 | K | 2 |  |  |  | ROZPOCET | 15491.16 | 0 | 0 | 0 | 0 | 1 | 15491.16 | 4 | 1597533446
| PP |  | Vytrhání obrub s vybouráním lože, s přemístěním hmot na skládku na vzdálenost do 3 m nebo s naložením na dopravní prostředek z krajníků nebo obrubníků stojatých | [14 empty] | PP | 2
| Online PSC |  | https://podminky.urs.cz/item/CS_URS_2022_01/113202111 | [14 empty] | Online PSC | 2
| VV |  | situace - bourané konstrukce | [14 empty] | VV | 2 | 1 | True | 0 | ROZPOCET
| VV |  | 30,10+15,50+63,00+6,00 |  | 114.6 | [12 empty] | VV | 2 | 2 | True | 0 | ROZPOCET
| VV |  | 6,00+21,00+12,00+79,00 |  | 118 | [12 empty] | VV | 2 | 2 | True | 0 | ROZPOCET
| VV |  | Součet |  | 232.6 | [12 empty] | VV | 2 | 4 | True | 1 | ROZPOCET
9 | K | 121151103 | Sejmutí ornice plochy do 100 m2 tl vrstvy do 200 mm strojně | m2 | 12.9 | 56 | 722.4 | CS ÚRS 2022 01 |  | základní | 0.076 | 0.9804 | 0 | 0 | 0 | 0 | 4 | K | 2 |  |  |  | ROZPOCET | 722.4 | 0 | 0 | 0 | 0 | 1 | 722.4 | 4 | -1989277867
| PP |  | Sejmutí ornice strojně při souvislé ploše do 100 m2, tl. vrstvy do 200 mm | [14 empty] | PP | 2
| Online PSC |  | https://podminky.urs.cz/item/CS_URS_2022_01/121151103 | [14 empty] | Online PSC | 2
| P |  | Poznámka k položce: V cenách jsou započteny i náklady na: - naložení sejmuté ornice na dopravní prostředek - vodorovné přemístění na hromady v místě upotřebení nebo na dočasné či trvalé skládky na vzdálenost do 50 m a se složením. | [14 empty] | P | 2
| VV |  | situace - bourané konstrukce | [14 empty] | VV | 2 | 1 | True | 0 | ROZPOCET
| VV |  | 12,90 |  | 12.9 | [12 empty] | VV | 2 | 2 | True | 1 | ROZPOCET
10 | K | 122251103 | Odkopávky a prokopávky nezapažené v hornině třídy těžitelnosti I skupiny 3 objem do 100 m3 strojně | m3 | 184.62 | 172 | 31754.64 | CS ÚRS 2022 01 |  | základní | 0.23 | 42.4626 | 0 | 0 | 0 | 0 | 4 | K | 2 |  |  |  | ROZPOCET | 31754.64 | 0 | 0 | 0 | 0 | 1 | 31754.64 | 4 | 2114673379
| PP |  | Odkopávky a prokopávky nezapažené strojně v hornině třídy těžitelnosti I skupiny 3 přes 50 do 100 m3 | [14 empty] | PP | 2
| Online PSC |  | https://podminky.urs.cz/item/CS_URS_2022_01/122251103 | [14 empty] | Online PSC | 2
| VV |  | viz situace | [14 empty] | VV | 2 | 1 | True | 0 | ROZPOCET
| VV |  | 0,44*118,00 "skladba S1 |  | 51.92 | [12 empty] | VV | 2 | 2 | True | 0 | ROZPOCET
| VV |  | 0,40*154,00 |  | 61.6 | [12 empty] | VV | 2 | 2 | True | 0 | ROZPOCET
| VV |  | 0,36*(25,00+12,90) "skladaba S2 |  | 13.644 | [12 empty] | VV | 2 | 2 | True | 0 | ROZPOCET
| VV |  | 0,38*(107,00+42,00+2,20) "skladba S3 |  | 57.456 | [12 empty] | VV | 2 | 2 | True | 0 | ROZPOCET
| VV |  | Součet |  | 184.62 | [12 empty] | VV | 2 | 4 | True | 1 | ROZPOCET
11 | K | 133212811 | Hloubení nezapažených šachet v hornině třídy těžitelnosti I skupiny 3 plocha výkopu do 4 m2 ručně | m3 | 1.629 | 2210 | 3600.09 | CS ÚRS 2022 01 |  | základní | 7.133 | 11.6197 | 0 | 0 | 0 | 0 | 4 | K | 2 |  |  |  | ROZPOCET | 3600.09 | 0 | 0 | 0 | 0 | 1 | 3600.09 | 4 | -857774560
| PP |  | Hloubení nezapažených šachet ručně v horninách třídy těžitelnosti I skupiny 3, půdorysná plocha výkopu do 4 m2 | [14 empty] | PP | 2
| Online PSC |  | https://podminky.urs.cz/item/CS_URS_2022_01/133212811 | [14 empty] | Online PSC | 2
| VV |  | detail E - základ. patka laviček/odpatkového koše | [14 empty] | VV | 2 | 1 | True | 0 | ROZPOCET
| VV |  | 0,70*0,30*0,30*4 "odpatkové koše |  | 0.252 | [12 empty] | VV | 2 | 2 | True | 0 | ROZPOCET
| VV |  | 0,70*0,30*0,30*4*4 "lavičky |  | 1.008 | [12 empty] | VV | 2 | 2 | True | 0 | ROZPOCET
| VV |  | 0,70*0,30*0,30*2 "pro přesunuté poštovní schránky |  | 0.126 | [12 empty] | VV | 2 | 2 | True | 0 | ROZPOCET
| VV |  | detail F - základ. patka digitální úřední desky | [14 empty] | VV | 2 | 1 | True | 0 | ROZPOCET
| VV |  | 0,90*0,30*0,90 |  | 0.243 | [12 empty] | VV | 2 | 2 | True | 0 | ROZPOCET
| VV |  | Součet |  | 1.629 | [12 empty] | VV | 2 | 4 | True | 1 | ROZPOCET
12 | K | 162751117 | Vodorovné přemístění přes 9 000 do 10000 m výkopku/sypaniny z horniny třídy těžitelnosti I skupiny 1 až 3 | m3 | 186.249 | 298 | 55502.2 | CS ÚRS 2022 01 |  | základní | 0.087 | 16.2037 | 0 | 0 | 0 | 0 | 4 | K | 2 |  |  |  | ROZPOCET | 55502.2 | 0 | 0 | 0 | 0 | 1 | 55502.2 | 4 | -554943093
| PP |  | Vodorovné přemístění výkopku nebo sypaniny po suchu na obvyklém dopravním prostředku, bez naložení výkopku, avšak se složením bez rozhrnutí z horniny třídy těžitelnosti I skupiny 1 až 3 na vzdálenost přes 9 000 do 10 000 m | [14 empty] | PP | 2
| Online PSC |  | https://podminky.urs.cz/item/CS_URS_2022_01/162751117 | [14 empty] | Online PSC | 2
| VV |  | 184,62+1,629 |  | 186.249 | [12 empty] | VV | 2 | 2 | True | 1 | ROZPOCET
13 | K | 171201231 | Poplatek za uložení zeminy a kamení na recyklační skládce (skládkovné) kód odpadu 17 05 04 | t | 344.561 | 294 | 101300.93 | CS ÚRS 2022 01 |  | základní | 0 | 0 | 0 | 0 | 0 | 0 | 4 | K | 2 |  |  |  | ROZPOCET | 101300.93 | 0 | 0 | 0 | 0 | 1 | 101300.93 | 4 | -1120551286
| PP |  | Poplatek za uložení stavebního odpadu na recyklační skládce (skládkovné) zeminy a kamení zatříděného do Katalogu odpadů pod kódem 17 05 04 | [14 empty] | PP | 2
| Online PSC |  | https://podminky.urs.cz/item/CS_URS_2022_01/171201231 | [14 empty] | Online PSC | 2
| VV |  | 186,249*1,85 |  | 344.561 | [12 empty] | VV | 2 | 2 | True | 1 | ROZPOCET
14 | K | 181111131 | Plošná úprava terénu do 500 m2 zemina skupiny 1 až 4 nerovnosti přes 150 do 200 mm v rovinně a svahu do 1:5 | m2 | 506.5 | 51 | 25831.5 | CS ÚRS 2022 01 |  | základní | 0.153 | 77.4945 | 0 | 0 | 0 | 0 | 4 | K | 2 |  |  |  | ROZPOCET | 25831.5 | 0 | 0 | 0 | 0 | 1 | 25831.5 | 4 | -1200183351
| PP |  | Plošná úprava terénu v zemině skupiny 1 až 4 s urovnáním povrchu bez doplnění ornice souvislé plochy do 500 m2 při nerovnostech terénu přes 150 do 200 mm v rovině nebo na svahu do 1:5 | [14 empty] | PP | 2
| Online PSC |  | https://podminky.urs.cz/item/CS_URS_2022_01/181111131 | [14 empty] | Online PSC | 2
| VV |  | viz situace | [14 empty] | VV | 2 | 1 | True | 0 | ROZPOCET
| VV |  | 272,00 "skladba S1 |  | 272 | [12 empty] | VV | 2 | 2 | True | 0 | ROZPOCET
| VV |  | 37,90 "skladaba S2 |  | 37.9 | [12 empty] | VV | 2 | 2 | True | 0 | ROZPOCET
| VV |  | 107,20+42,00+2,20 "skladba S3 |  | 151.4 | [12 empty] | VV | 2 | 2 | True | 0 | ROZPOCET
| VV |  | 0,20*226,00 "pod obrubníky |  | 45.2 | [12 empty] | VV | 2 | 2 | True | 0 | ROZPOCET
| VV |  | Součet |  | 506.5 | [12 empty] | VV | 2 | 4 | True | 1 | ROZPOCET
15 | K | 181912112 | Úprava pláně v hornině třídy těžitelnosti I skupiny 3 se zhutněním ručně | m2 | 584.3 | 48.5 | 28338.55 | CS ÚRS 2022 01 |  | základní | 0.149 | 87.0607 | 0 | 0 | 0 | 0 | 4 | K | 2 |  |  |  | ROZPOCET | 28338.55 | 0 | 0 | 0 | 0 | 1 | 28338.55 | 4 | 1517920548
| PP |  | Úprava pláně vyrovnáním výškových rozdílů ručně v hornině třídy těžitelnosti I skupiny 3 se zhutněním | [14 empty] | PP | 2
| Online PSC |  | https://podminky.urs.cz/item/CS_URS_2022_01/181912112 | [14 empty] | Online PSC | 2
| VV |  | viz situace | [14 empty] | VV | 2 | 1 | True | 0 | ROZPOCET
| VV |  | 272,00 "skladba S1 |  | 272 | [12 empty] | VV | 2 | 2 | True | 0 | ROZPOCET
| VV |  | 25,00+12,90 "skladaba S2 |  | 37.9 | [12 empty] | VV | 2 | 2 | True | 0 | ROZPOCET
| VV |  | 107,20+42,00+2,20 "skladba S3 |  | 151.4 | [12 empty] | VV | 2 | 2 | True | 0 | ROZPOCET
| VV |  | 123,00 "viz výkr. č. D.2.1.3 - pozn. |  | 123 | [12 empty] | VV | 2 | 2 | True | 0 | ROZPOCET
| VV |  | Součet |  | 584.3 | [12 empty] | VV | 2 | 4 | True | 1 | ROZPOCET
| D | 2 | Zakládání |  |  |  | 9032.37 |  |  |  |  | 4.2365 |  | 3.8278 |  | 0 | 1 | D | 1 |  |  |  | ROZPOCET | [6 empty] | 9032.37
16 | K | 271572211 | Podsyp pod základové konstrukce se zhutněním z netříděného štěrkopísku | m3 | 0.225 | 1220 | 274.5 | CS ÚRS 2022 01 |  | základní | 0.985 | 0.22162 | 1.98 | 0.4455 | 0 | 0 | 4 | K | 2 |  |  |  | ROZPOCET | 274.5 | 0 | 0 | 0 | 0 | 1 | 274.5 | 4 | -1867844909
| PP |  | Podsyp pod základové konstrukce se zhutněním a urovnáním povrchu ze štěrkopísku netříděného | [14 empty] | PP | 2
| Online PSC |  | https://podminky.urs.cz/item/CS_URS_2022_01/271572211 | [14 empty] | Online PSC | 2
| VV |  | detail E - základ. patka laviček/odpatkového koše/nástěnky | [14 empty] | VV | 2 | 1 | True | 0 | ROZPOCET
| VV |  | 0,10*0,30*0,30*4 "odpatkové koše |  | 0.036 | [12 empty] | VV | 2 | 2 | True | 0 | ROZPOCET
| VV |  | 0,10*0,30*0,30*4*4 "lavičky |  | 0.144 | [12 empty] | VV | 2 | 2 | True | 0 | ROZPOCET
| VV |  | 0,10*0,30*0,30*2 "pro přesunuté poštovní schránky |  | 0.018 | [12 empty] | VV | 2 | 2 | True | 0 | ROZPOCET
| VV |  | detail F - základ. patka digitální úřední desky | [14 empty] | VV | 2 | 1 | True | 0 | ROZPOCET
| VV |  | 0,10*0,30*0,90 |  | 0.027 | [12 empty] | VV | 2 | 2 | True | 0 | ROZPOCET
| VV |  | Součet |  | 0.225 | [12 empty] | VV | 2 | 4 | True | 1 | ROZPOCET
17 | K | 275313611 | Základové patky z betonu tř. C 16/20 | m3 | 1.46 | 3100 | 4526 | CS ÚRS 2022 01 |  | základní | 0.584 | 0.85264 | 2.301 | 3.3595 | 0 | 0 | 4 | K | 2 |  |  |  | ROZPOCET | 4526 | 0 | 0 | 0 | 0 | 1 | 4526 | 4 | -1665526243
| PP |  | Základy z betonu prostého patky a bloky z betonu kamenem neprokládaného tř. C 16/20 | [14 empty] | PP | 2
| Online PSC |  | https://podminky.urs.cz/item/CS_URS_2022_01/275313611 | [14 empty] | Online PSC | 2
| VV |  | detail E - základ. patka laviček/odpatkového koše/nástěnky | [14 empty] | VV | 2 | 1 | True | 0 | ROZPOCET
| VV |  | 0,30*0,30*0,60*4 "odpatkové koše |  | 0.216 | [12 empty] | VV | 2 | 2 | True | 0 | ROZPOCET
| VV |  | 0,30*0,30*0,60*4*4 "lavičky |  | 0.864 | [12 empty] | VV | 2 | 2 | True | 0 | ROZPOCET
| VV |  | 0,30*0,30*0,60*2 "pro přesunuté poštovní schránky |  | 0.108 | [12 empty] | VV | 2 | 2 | True | 0 | ROZPOCET
| VV |  | detail F - základ. patka digitální úřední desky | [14 empty] | VV | 2 | 1 | True | 0 | ROZPOCET
| VV |  | 0,30*0,90*0,80 |  | 0.216 | [12 empty] | VV | 2 | 2 | True | 0 | ROZPOCET
| VV |  | Mezisoučet |  | 1.404 | [12 empty] | VV | 2 | 3 | True | 0 | ROZPOCET
| VV |  | 1,404*0,80*0,05 "z 80% +5% betonáž do výkopu |  | 0.056 | [12 empty] | VV | 2 | 2 | True | 0 | ROZPOCET
| VV |  | Součet |  | 1.46 | [12 empty] | VV | 2 | 4 | True | 1 | ROZPOCET
18 | K | 275351121 | Zřízení bednění základových patek | m2 | 8.64 | 411 | 3551.04 | CS ÚRS 2022 01 |  | základní | 0.274 | 2.3674 | 0.00264 | 0.02281 | 0 | 0 | 4 | K | 2 |  |  |  | ROZPOCET | 3551.04 | 0 | 0 | 0 | 0 | 1 | 3551.04 | 4 | -351184501
| PP |  | Bednění základů patek zřízení | [14 empty] | PP | 2
| Online PSC |  | https://podminky.urs.cz/item/CS_URS_2022_01/275351121 | [14 empty] | Online PSC | 2
| VV |  | detail E - základ. patka laviček/odpatkového koše | [14 empty] | VV | 2 | 1 | True | 0 | ROZPOCET
| VV |  | (0,30+0,30)*2*0,30*4 "odpatkové koše |  | 1.44 | [12 empty] | VV | 2 | 2 | True | 0 | ROZPOCET
| VV |  | (0,30+0,30)*2*0,30*4*4 "lavičky |  | 5.76 | [12 empty] | VV | 2 | 2 | True | 0 | ROZPOCET
| VV |  | (0,30+0,30)*2*0,30*2 "pro přesunuté poštovní schránky |  | 0.72 | [12 empty] | VV | 2 | 2 | True | 0 | ROZPOCET
| VV |  | detail F - základ. patka digitální úřední desky | [14 empty] | VV | 2 | 1 | True | 0 | ROZPOCET
| VV |  | (0,30+0,90)*2*0,30 |  | 0.72 | [12 empty] | VV | 2 | 2 | True | 0 | ROZPOCET
| VV |  | Součet |  | 8.64 | [12 empty] | VV | 2 | 4 | True | 1 | ROZPOCET
19 | K | 275351122 | Odstranění bednění základových patek | m2 | 8.64 | 78.8 | 680.83 | CS ÚRS 2022 01 |  | základní | 0.092 | 0.79488 | 0 | 0 | 0 | 0 | 4 | K | 2 |  |  |  | ROZPOCET | 680.83 | 0 | 0 | 0 | 0 | 1 | 680.83 | 4 | -1465039306
| PP |  | Bednění základů patek odstranění | [14 empty] | PP | 2
| Online PSC |  | https://podminky.urs.cz/item/CS_URS_2022_01/275351122 | [14 empty] | Online PSC | 2
| D | 5 | Komunikace pozemní |  |  |  | 775901.99 |  |  |  |  | 430.2393 |  | 439.9452 |  | 0 | 1 | D | 1 |  |  |  | ROZPOCET | [6 empty] | 775901.99
20 | K | 564211011.1 | Podklad nebo podsyp ze štěrkopísku ŠP (fr. 0-22) plochy do 100 m2 tl 50 mm | m2 | 461.3 | 78.6 | 36258.18 |  |  | základní | 0.059 | 27.2167 | 0.115 | 53.0495 | 0 | 0 | 4 | K | 2 |  |  |  | ROZPOCET | 36258.18 | 0 | 0 | 0 | 0 | 1 | 36258.18 | 4 | 803045332
| PP |  | Podklad nebo podsyp ze štěrkopísku ŠP (fr. 0-22) s rozprostřením, vlhčením a zhutněním plochy jednotlivě do 100 m2, po zhutnění tl. 50 mm | [14 empty] | PP | 2
| VV |  | viz situace | [14 empty] | VV | 2 | 1 | True | 0 | ROZPOCET
| VV |  | 272,00 "skladba S1 |  | 272 | [12 empty] | VV | 2 | 2 | True | 0 | ROZPOCET
| VV |  | 25,00+12,90 "skladaba S2 |  | 37.9 | [12 empty] | VV | 2 | 2 | True | 0 | ROZPOCET
| VV |  | 107,20+42,00+2,20 "skladba S3 |  | 151.4 | [12 empty] | VV | 2 | 2 | True | 0 | ROZPOCET
| VV |  | Součet |  | 461.3 | [12 empty] | VV | 2 | 4 | True | 1 | ROZPOCET
21 | K | 564762111.1 | Podklad nebo kryt ze štěrkodrtě fr.32-63 prosypaná šd 8-16,11-22 s rozprostřením, vlhčením a zhutněním, po zhutnění tl. 200 mm | m2 | 461.3 | 305 | 140696.5 |  |  | základní | 0.057 | 26.2941 | 0.48574 | 224.0719 | 0 | 0 | 4 | K | 2 |  |  |  | ROZPOCET | 140696.5 | 0 | 0 | 0 | 0 | 1 | 140696.5 | 4 | -626282819
| PP |  | Podklad nebo kryt ze štěrkodrtě fr.32-63 prosypaná šd 8-16,11-22 s rozprostřením, vlhčením a zhutněním, po zhutnění tl. 200 mm | [14 empty] | PP | 2
| VV |  | viz situace | [14 empty] | VV | 2 | 1 | True | 0 | ROZPOCET
| VV |  | 272,00 "skladba S1 |  | 272 | [12 empty] | VV | 2 | 2 | True | 0 | ROZPOCET
| VV |  | 25,00+12,90 "skladaba S2 |  | 37.9 | [12 empty] | VV | 2 | 2 | True | 0 | ROZPOCET
| VV |  | 107,20+42,00+2,20 "skladba S3 |  | 151.4 | [12 empty] | VV | 2 | 2 | True | 0 | ROZPOCET
| VV |  | Součet |  | 461.3 | [12 empty] | VV | 2 | 4 | True | 1 | ROZPOCET
22 | K | 596211110 | Kladení zámkové dlažby komunikací pro pěší ručně tl 60 mm skupiny A pl do 50 m2 | m2 | 37.9 | 379 | 14364.1 | CS ÚRS 2022 01 |  | základní | 0.72 | 27.288 | 0.08922 | 3.3814 | 0 | 0 | 4 | K | 2 |  |  |  | ROZPOCET | 14364.1 | 0 | 0 | 0 | 0 | 1 | 14364.1 | 4 | -1534987235
| PP |  | Kladení dlažby z betonových zámkových dlaždic komunikací pro pěší ručně s ložem z kameniva těženého nebo drceného tl. do 40 mm, s vyplněním spár s dvojitým hutněním, vibrováním a se smetením přebytečného materiálu na krajnici tl. 60 mm skupiny A, pro plochy do 50 m2 | [14 empty] | PP | 2
| Online PSC |  | https://podminky.urs.cz/item/CS_URS_2022_01/596211110 | [14 empty] | Online PSC | 2
| VV |  | viz situace | [14 empty] | VV | 2 | 1 | True | 0 | ROZPOCET
| VV |  | 25,00+12,90 "skladaba S2 |  | 37.9 | [12 empty] | VV | 2 | 2 | True | 1 | ROZPOCET
23 | M | 5924501 | dlažba zámková 200x160x60mm barevná (červená) | m2 | 25.75 | 418 | 10763.5 |  |  | základní | 0 | 0 | 0.113 | 2.9098 | 0 | 0 | 8 | M | 2 |  |  |  | ROZPOCET | 10763.5 | 0 | 0 | 0 | 0 | 1 | 10763.5 | 4 | 343883476
| PP |  | dlažba zámková 200x160x60mm barevná (červená) | [14 empty] | PP | 2
| VV |  | viz situace | [14 empty] | VV | 2 | 1 | True | 0 | ROZPOCET
| VV |  | 25,00 "skladaba S2 |  | 25 | [12 empty] | VV | 2 | 2 | True | 0 | ROZPOCET
| VV |  | 25,00*0,03 |  | 0.75 | [12 empty] | VV | 2 | 2 | True | 0 | ROZPOCET
| VV |  | Součet |  | 25.75 | [12 empty] | VV | 2 | 4 | True | 1 | ROZPOCET
24 | M | 5924500 | dlažba zámková 200x160x60mm přírodní | m2 | 13.287 | 341 | 4530.87 |  |  | základní | 0 | 0 | 0.113 | 1.5014 | 0 | 0 | 8 | M | 2 |  |  |  | ROZPOCET | 4530.87 | 0 | 0 | 0 | 0 | 1 | 4530.87 | 4 | 76827986
| PP |  | dlažba zámková 200x160x60mm přírodní | [14 empty] | PP | 2
| VV |  | viz situace | [14 empty] | VV | 2 | 1 | True | 0 | ROZPOCET
| VV |  | 12,90 "skladaba S2 |  | 12.9 | [12 empty] | VV | 2 | 2 | True | 0 | ROZPOCET
| VV |  | 12,90*0,03 |  | 0.387 | [12 empty] | VV | 2 | 2 | True | 0 | ROZPOCET
| VV |  | Součet |  | 13.287 | [12 empty] | VV | 2 | 4 | True | 1 | ROZPOCET
25 | K | 596211111 | Kladení zámkové dlažby komunikací pro pěší ručně tl 60 mm skupiny A pl přes 50 do 100 m2 | m2 | 123 | 314 | 38622 | CS ÚRS 2022 01 |  | základní | 0.56 | 68.88 | 0.2022 | 24.8706 | 0 | 0 | 4 | K | 2 |  |  |  | ROZPOCET | 38622 | 0 | 0 | 0 | 0 | 1 | 38622 | 4 | 1583577110
| PP |  | Kladení dlažby z betonových zámkových dlaždic komunikací pro pěší ručně s ložem z kameniva těženého nebo drceného tl. do 40 mm, s vyplněním spár s dvojitým hutněním, vibrováním a se smetením přebytečného materiálu na krajnici tl. 60 mm skupiny A, pro plochy přes 50 do 100 m2 | [14 empty] | PP | 2
| Online PSC |  | https://podminky.urs.cz/item/CS_URS_2022_01/596211111 | [14 empty] | Online PSC | 2
| VV |  | 123,00 "viz výkr. č. D.2.1.3 - pozn. |  | 123 | [12 empty] | VV | 2 | 2 | True | 1 | ROZPOCET
26 | K | 596212210 | Kladení zámkové dlažby pozemních komunikací ručně tl 80 mm skupiny A pl do 50 m2 | m2 | 53.3 | 408 | 21746.4 | CS ÚRS 2022 01 |  | základní | 0.757 | 40.3481 | 0.11162 | 5.9493 | 0 | 0 | 4 | K | 2 |  |  |  | ROZPOCET | 21746.4 | 0 | 0 | 0 | 0 | 1 | 21746.4 | 4 | -38164650
| PP |  | Kladení dlažby z betonových zámkových dlaždic pozemních komunikací ručně s ložem z kameniva těženého nebo drceného tl. do 50 mm, s vyplněním spár, s dvojitým hutněním vibrováním a se smetením přebytečného materiálu na krajnici tl. 80 mm skupiny A, pro plochy do 50 m2 | [14 empty] | PP | 2
| Online PSC |  | https://podminky.urs.cz/item/CS_URS_2022_01/596212210 | [14 empty] | Online PSC | 2
| VV |  | viz situace | [14 empty] | VV | 2 | 1 | True | 0 | ROZPOCET
| VV |  | 42,00 "skladba S3 - dlažba červená |  | 42 | [12 empty] | VV | 2 | 2 | True | 0 | ROZPOCET
| VV |  | 2,20 "skladba S3 - vodící linie |  | 2.2 | [12 empty] | VV | 2 | 2 | True | 0 | ROZPOCET
| VV |  | 9,10 "skladba S4 - dtto |  | 9.1 | [12 empty] | VV | 2 | 2 | True | 0 | ROZPOCET
| VV |  | Součet |  | 53.3 | [12 empty] | VV | 2 | 4 | True | 1 | ROZPOCET
27 | M | 59245011 | dlažba zámková 200x16x80mm barevná (červená) | m2 | 43.26 | 496 | 21456.96 |  |  | základní | 0 | 0 | 0.152 | 6.5755 | 0 | 0 | 8 | M | 2 |  |  |  | ROZPOCET | 21456.96 | 0 | 0 | 0 | 0 | 1 | 21456.96 | 4 | -324239199
| PP |  | dlažba zámková 200x16x80mm barevná (červená) | [14 empty] | PP | 2
| VV |  | viz situace | [14 empty] | VV | 2 | 1 | True | 0 | ROZPOCET
| VV |  | 42,00 "skladba S3 - červená |  | 42 | [12 empty] | VV | 2 | 2 | True | 0 | ROZPOCET
| VV |  | 42,00*0,03 |  | 1.26 | [12 empty] | VV | 2 | 2 | True | 0 | ROZPOCET
| VV |  | Součet |  | 43.26 | [12 empty] | VV | 2 | 4 | True | 1 | ROZPOCET
28 | M | 592452 | vodící linie z betonové dlažna 400x400x80mm červená | m2 | 11.639 | 798 | 9287.92 |  |  | základní | 0 | 0 | 0.175 | 2.0368 | 0 | 0 | 8 | M | 2 |  |  |  | ROZPOCET | 9287.92 | 0 | 0 | 0 | 0 | 1 | 9287.92 | 4 | -357035253
| PP |  | vodící linie z betonové dlažna 400x400x80mm červená | [14 empty] | PP | 2
| VV |  | 2,20 "skladba S3 - vodící linie |  | 2.2 | [12 empty] | VV | 2 | 2 | True | 0 | ROZPOCET
| VV |  | 9,10 "skladba S4 - dtto |  | 9.1 | [12 empty] | VV | 2 | 2 | True | 0 | ROZPOCET
| VV |  | Mezisoučet |  | 11.3 | [12 empty] | VV | 2 | 3 | True | 0 | ROZPOCET
| VV |  | 11,30*0,03 |  | 0.339 | [12 empty] | VV | 2 | 2 | True | 0 | ROZPOCET
| VV |  | Součet |  | 11.639 | [12 empty] | VV | 2 | 4 | True | 1 | ROZPOCET
29 | K | 596212212 | Kladení zámkové dlažby pozemních komunikací ručně tl 80 mm skupiny A pl přes 100 do 300 m2 | m2 | 107.2 | 327 | 35054.4 | CS ÚRS 2022 01 |  | základní | 0.565 | 60.568 | 0.11162 | 11.9657 | 0 | 0 | 4 | K | 2 |  |  |  | ROZPOCET | 35054.4 | 0 | 0 | 0 | 0 | 1 | 35054.4 | 4 | 1543126341
| PP |  | Kladení dlažby z betonových zámkových dlaždic pozemních komunikací ručně s ložem z kameniva těženého nebo drceného tl. do 50 mm, s vyplněním spár, s dvojitým hutněním vibrováním a se smetením přebytečného materiálu na krajnici tl. 80 mm skupiny A, pro plochy přes 100 do 300 m2 | [14 empty] | PP | 2
| Online PSC |  | https://podminky.urs.cz/item/CS_URS_2022_01/596212212 | [14 empty] | Online PSC | 2
| VV |  | viz situace | [14 empty] | VV | 2 | 1 | True | 0 | ROZPOCET
| VV |  | 107,20 "skladba S3 - šedá |  | 107.2 | [12 empty] | VV | 2 | 2 | True | 1 | ROZPOCET
30 | M | 59245019 | dlažba zámková 200x160x80mm přírodní | m2 | 109.344 | 436 | 47673.98 |  |  | základní | 0 | 0 | 0.152 | 16.6203 | 0 | 0 | 8 | M | 2 |  |  |  | ROZPOCET | 47673.98 | 0 | 0 | 0 | 0 | 1 | 47673.98 | 4 | 1012599174
| PP |  | dlažba zámková 200x160x80mm přírodní | [14 empty] | PP | 2
| VV |  | viz situace | [14 empty] | VV | 2 | 1 | True | 0 | ROZPOCET
| VV |  | 107,20 "skladba S3 - šedá |  | 107.2 | [12 empty] | VV | 2 | 2 | True | 0 | ROZPOCET
| VV |  | 107,20*0,02 |  | 2.144 | [12 empty] | VV | 2 | 2 | True | 0 | ROZPOCET
| VV |  | Součet |  | 109.344 | [12 empty] | VV | 2 | 4 | True | 1 | ROZPOCET
31 | K | 596212222 | Kladení zámkové dlažby pozemních komunikací ručně tl 80 mm skupiny B pl přes 100 do 300 m2 | m2 | 144.9 | 344 | 49845.6 | CS ÚRS 2022 01 |  | základní | 0.59 | 85.491 | 0.11162 | 16.1737 | 0 | 0 | 4 | K | 2 |  |  |  | ROZPOCET | 49845.6 | 0 | 0 | 0 | 0 | 1 | 49845.6 | 4 | -446353302
| PP |  | Kladení dlažby z betonových zámkových dlaždic pozemních komunikací ručně s ložem z kameniva těženého nebo drceného tl. do 50 mm, s vyplněním spár, s dvojitým hutněním vibrováním a se smetením přebytečného materiálu na krajnici tl. 80 mm skupiny B, pro plochy přes 100 do 300 m2 | [14 empty] | PP | 2
| Online PSC |  | https://podminky.urs.cz/item/CS_URS_2022_01/596212222 | [14 empty] | Online PSC | 2
| VV |  | viz situace - výřez 1 | [14 empty] | VV | 2 | 1 | True | 0 | ROZPOCET
| VV |  | 154,00 "skladba S1 |  | 154 | [12 empty] | VV | 2 | 2 | True | 0 | ROZPOCET
| VV |  | -9,10 "odpočet vodící linie |  | -9.1 | [12 empty] | VV | 2 | 2 | True | 0 | ROZPOCET
| VV |  | Součet |  | 144.9 | [12 empty] | VV | 2 | 4 | True | 1 | ROZPOCET
32 | M | 59245030 | dlažba tvar čtverec betonová 200x200x80mm přírodní | m2 | 147.798 | 460 | 67987.08 | CS ÚRS 2022 01 |  | základní | 0 | 0 | 0.15 | 22.1697 | 0 | 0 | 8 | M | 2 |  |  |  | ROZPOCET | 67987.08 | 0 | 0 | 0 | 0 | 1 | 67987.08 | 4 | -257491609
| PP |  | dlažba tvar čtverec betonová 200x200x80mm přírodní | [14 empty] | PP | 2
| VV |  | viz situace - výřez 1 | [14 empty] | VV | 2 | 1 | True | 0 | ROZPOCET
| VV |  | 144,90 "skladba S1 |  | 144.9 | [12 empty] | VV | 2 | 2 | True | 0 | ROZPOCET
| VV |  | 144,90*0,02 |  | 2.898 | [12 empty] | VV | 2 | 2 | True | 0 | ROZPOCET
| VV |  | Součet |  | 147.798 | [12 empty] | VV | 2 | 4 | True | 1 | ROZPOCET
33 | K | 596811421 | Kladení velkoformátové betonové dlažby tl přes 100 do 150 mm velikosti přes 0,5 m2 pl do 300 m2 | m2 | 118 | 549 | 64782 | CS ÚRS 2022 01 |  | základní | 0.621 | 73.278 | 0.088 | 10.384 | 0 | 0 | 4 | K | 2 |  |  |  | ROZPOCET | 64782 | 0 | 0 | 0 | 0 | 1 | 64782 | 4 | -335514970
| PP |  | Kladení velkoformátové dlažby pozemních komunikací a komunikací pro pěší s ložem z kameniva tl. 40 mm, s vyplněním spár, s hutněním, vibrováním a se smetením přebytečného materiálu tl. přes 100 do 150 mm, velikosti dlaždic přes 0,5 m2, pro plochy do 300 m2 | [14 empty] | PP | 2
| Online PSC |  | https://podminky.urs.cz/item/CS_URS_2022_01/596811421 | [14 empty] | Online PSC | 2
| VV |  | viz situace - výřez 1 | [14 empty] | VV | 2 | 1 | True | 0 | ROZPOCET
| VV |  | 2,00*12,00*2 "skladba S1 |  | 48 | [12 empty] | VV | 2 | 2 | True | 0 | ROZPOCET
| VV |  | 2,00*7,00*5 |  | 70 | [12 empty] | VV | 2 | 2 | True | 0 | ROZPOCET
| VV |  | Součet |  | 118 | [12 empty] | VV | 2 | 4 | True | 1 | ROZPOCET
34 | M | 592460 | dlažba velkoformátová betonová plochy 0,51-1m2 tl 120mm barva bílá | m2 | 121.54 | 1650 | 200541 |  |  | základní | 0 | 0 | 0.315 | 38.2851 | 0 | 0 | 8 | M | 2 |  |  |  | ROZPOCET | 200541 | 0 | 0 | 0 | 0 | 1 | 200541 | 4 | -1263788256
| PP |  | dlažba velkoformátová betonová plochy 0,51-1m2 tl 120mm barva bílá | [14 empty] | PP | 2
| VV |  | viz situace - výřez 1 | [14 empty] | VV | 2 | 1 | True | 0 | ROZPOCET
| VV |  | 2,00*12,00*2 "skladba S1 |  | 48 | [12 empty] | VV | 2 | 2 | True | 0 | ROZPOCET
| VV |  | 2,00*7,00*5 |  | 70 | [12 empty] | VV | 2 | 2 | True | 0 | ROZPOCET
| VV |  | Mezisoučet |  | 118 | [12 empty] | VV | 2 | 3 | True | 0 | ROZPOCET
| VV |  | 118,00*0,03 |  | 3.54 | [12 empty] | VV | 2 | 2 | True | 0 | ROZPOCET
| VV |  | Součet |  | 121.54 | [12 empty] | VV | 2 | 4 | True | 1 | ROZPOCET
35 | K | 596991112 | Řezání betonové, kameninové a kamenné dlažby do oblouku tl přes 60 do 80 mm | m | 40.3 | 305 | 12291.5 | CS ÚRS 2022 01 |  | základní | 0.518 | 20.8754 | 1e-05 | 0.000403 | 0 | 0 | 4 | K | 2 |  |  |  | ROZPOCET | 12291.5 | 0 | 0 | 0 | 0 | 1 | 12291.5 | 4 | -1487166432
| PP |  | Řezání betonové, kameninové nebo kamenné dlažby do oblouku tloušťky dlažby přes 60 do 80 mm | [14 empty] | PP | 2
| Online PSC |  | https://podminky.urs.cz/item/CS_URS_2022_01/596991112 | [14 empty] | Online PSC | 2
| VV |  | situace - výřez 1 | [14 empty] | VV | 2 | 1 | True | 0 | ROZPOCET
| VV |  | 4,30+3,10+3,20+2,70+2,70+2,70*3 |  | 24.1 | [12 empty] | VV | 2 | 2 | True | 0 | ROZPOCET
| VV |  | 2,85+2,85*3 |  | 11.4 | [12 empty] | VV | 2 | 2 | True | 0 | ROZPOCET
| VV |  | situace - výřez 2 | [14 empty] | VV | 2 | 1 | True | 0 | ROZPOCET
| VV |  | 4,80 |  | 4.8 | [12 empty] | VV | 2 | 2 | True | 0 | ROZPOCET
| VV |  | Součet |  | 40.3 | [12 empty] | VV | 2 | 4 | True | 1 | ROZPOCET
| D | 8 | Trubní vedení |  |  |  | 4390 |  |  |  |  | 18.984 |  | 0 |  | 1.92 | 1 | D | 1 |  |  |  | ROZPOCET | [6 empty] | 4390
36 | K | 8903-PC01 | Bourání šachet a jímek betonových - stávající šachta | kus | 1 | 4390 | 4390 |  |  | základní | 18.984 | 18.984 | 0 | 0 | 1.92 | 1.92 | 4 | K | 2 |  |  |  | ROZPOCET | 4390 | 0 | 0 | 0 | 0 | 1 | 4390 | 4 | -259570599
| PP |  | Bourání šachet a jímek betonových - stávající šachta | [14 empty] | PP | 2
| VV |  | situace - bourané konstrukce | [14 empty] | VV | 2 | 1 | True | 0 | ROZPOCET
| VV |  | 1 |  | 1 | [12 empty] | VV | 2 | 2 | True | 1 | ROZPOCET
| D | 9 | Ostatní konstrukce a práce, bourání |  |  |  | 526798.55 |  |  |  |  | 146.3133 |  | 49.7883 |  | 35.735 | 1 | D | 1 |  |  |  | ROZPOCET | [6 empty] | 526798.55
37 | K | 916231213 | Osazení chodníkového obrubníku betonového stojatého s boční opěrou do lože z betonu prostého | m | 226 | 237 | 53562 | CS ÚRS 2022 01 |  | základní | 0.239 | 54.014 | 0.1295 | 29.267 | 0 | 0 | 4 | K | 2 |  |  |  | ROZPOCET | 53562 | 0 | 0 | 0 | 0 | 1 | 53562 | 4 | 525892250
| PP |  | Osazení chodníkového obrubníku betonového se zřízením lože, s vyplněním a zatřením spár cementovou maltou stojatého s boční opěrou z betonu prostého, do lože z betonu prostého | [14 empty] | PP | 2
| Online PSC |  | https://podminky.urs.cz/item/CS_URS_2022_01/916231213 | [14 empty] | Online PSC | 2
| VV |  | viz situace | [14 empty] | VV | 2 | 1 | True | 0 | ROZPOCET
| VV |  | 226,00 |  | 226 | [12 empty] | VV | 2 | 2 | True | 1 | ROZPOCET
38 | M | 59217017 | obrubník betonový chodníkový 1000x100x250mm | m | 230.52 | 162 | 37344.24 | CS ÚRS 2022 01 |  | základní | 0 | 0 | 0.05612 | 12.9368 | 0 | 0 | 8 | M | 2 |  |  |  | ROZPOCET | 37344.24 | 0 | 0 | 0 | 0 | 1 | 37344.24 | 4 | -1027620184
| PP |  | obrubník betonový chodníkový 1000x100x250mm | [14 empty] | PP | 2
| VV |  | 226,00*1,02 |  | 230.52 | [12 empty] | VV | 2 | 2 | True | 1 | ROZPOCET
39 | K | 916231292 | Příplatek za řezání obrubníků při osazování do oblouku o poloměru do 2,5m | m | 31.2 | 51.3 | 1600.56 | CS ÚRS 2022 01 |  | základní | 0.09 | 2.808 | 0 | 0 | 0 | 0 | 4 | K | 2 |  |  |  | ROZPOCET | 1600.56 | 0 | 0 | 0 | 0 | 1 | 1600.56 | 4 | -1955714074
| PP |  | Osazení chodníkového obrubníku betonového se zřízením lože, s vyplněním a zatřením spár cementovou maltou Příplatek k cenám za řezání obrubníků při osazení do oblouku vnitřního poloměru do 2,5 m | [14 empty] | PP | 2
| Online PSC |  | https://podminky.urs.cz/item/CS_URS_2022_01/916231292 | [14 empty] | Online PSC | 2
| VV |  | situace - výřez 1 | [14 empty] | VV | 2 | 1 | True | 0 | ROZPOCET
| VV |  | 3,10+3,20+2,70+2,70+2,70*3 |  | 19.8 | [12 empty] | VV | 2 | 2 | True | 0 | ROZPOCET
| VV |  | 2,85+2,85*3 |  | 11.4 | [12 empty] | VV | 2 | 2 | True | 0 | ROZPOCET
| VV |  | Součet |  | 31.2 | [12 empty] | VV | 2 | 4 | True | 1 | ROZPOCET
40 | K | 916991121 | Lože pod obrubníky, krajníky nebo obruby z dlažebních kostek z betonu prostého | m3 | 2.825 | 3270 | 9237.75 | CS ÚRS 2022 01 |  | základní | 1.442 | 4.0736 | 2.2563 | 6.3742 | 0 | 0 | 4 | K | 2 |  |  |  | ROZPOCET | 9237.75 | 0 | 0 | 0 | 0 | 1 | 9237.75 | 4 | -1684239156
| PP |  | Lože pod obrubníky, krajníky nebo obruby z dlažebních kostek z betonu prostého | [14 empty] | PP | 2
| Online PSC |  | https://podminky.urs.cz/item/CS_URS_2022_01/916991121 | [14 empty] | Online PSC | 2
| VV |  | 0,05*0,25*226,00 "chodníkové |  | 2.825 | [12 empty] | VV | 2 | 2 | True | 1 | ROZPOCET
41 | K | 936104213 | Montáž odpadkového koše kotevními šrouby na pevný podklad | kus | 4 | 412 | 1648 | CS ÚRS 2022 01 |  | základní | 0.65 | 2.6 | 0.0008 | 0.0032 | 0 | 0 | 4 | K | 2 |  |  |  | ROZPOCET | 1648 | 0 | 0 | 0 | 0 | 1 | 1648 | 4 | -977980379
| PP |  | Montáž odpadkového koše přichycením kotevními šrouby | [14 empty] | PP | 2
| Online PSC |  | https://podminky.urs.cz/item/CS_URS_2022_01/936104213 | [14 empty] | Online PSC | 2
| VV |  | 4 "viz situace |  | 4 | [12 empty] | VV | 2 | 2 | True | 1 | ROZPOCET
42 | M | 749101 | celokovový odpadkový koš s dřevěným obložením a se stříškou, objem nádoby 48 l | kus | 4 | 8870 | 35480 |  |  | základní | 0 | 0 | 0.0145 | 0.058 | 0 | 0 | 8 | M | 2 |  |  |  | ROZPOCET | 35480 | 0 | 0 | 0 | 0 | 1 | 35480 | 4 | 1233858085
| PP |  | celokovový odpadkový koš s dřevěným obložením a se stříškou | [14 empty] | PP | 2
| P |  | Poznámka k položce: výška 830 mm, průměr 425 mm kotvení pomocí šroubů do betonu dle pokynů výrobce | [14 empty] | P | 2
| VV |  | 4 |  | 4 | [12 empty] | VV | 2 | 2 | True | 1 | ROZPOCET
43 | K | 93610-PC01 | M+D digitální úřední desky 2020/860/250mm kotveno do betonové patky | kus | 1 | 299000 | 299000 |  |  | základní | 0.416 | 0.416 | 0.07287 | 0.07287 | 0 | 0 | 4 | K | 2 |  |  |  | ROZPOCET | 299000 | 0 | 0 | 0 | 0 | 1 | 299000 | 4 | 195077866
| PP |  | M+D digitální úřední desky 2020/860/250mm kotveno do betonové patky | [14 empty] | PP | 2
| VV |  | 1 "viz příloha |  | 1 | [12 empty] | VV | 2 | 2 | True | 1 | ROZPOCET
44 | K | 936124113 | Montáž lavičky stabilní kotvené šrouby na pevný podklad | kus | 4 | 510 | 2040 | CS ÚRS 2022 01 |  | základní | 0.85 | 3.4 | 0.001 | 0.004 | 0 | 0 | 4 | K | 2 |  |  |  | ROZPOCET | 2040 | 0 | 0 | 0 | 0 | 1 | 2040 | 4 | -491950862
| PP |  | Montáž lavičky parkové stabilní přichycené kotevními šrouby | [14 empty] | PP | 2
| Online PSC |  | https://podminky.urs.cz/item/CS_URS_2022_01/936124113 | [14 empty] | Online PSC | 2
| VV |  | 4 "viz situace |  | 4 | [12 empty] | VV | 2 | 2 | True | 1 | ROZPOCET
45 | M | 74910 | lavička s opěradlem 1500x420x430mm, ocelová konstrukce z jäklů, žárově zinkováno, latě - 3x nátěr lazurou, 1500x50x35mm | kus | 4 | 6800 | 27200 |  |  | základní | 0 | 0 | 0 | 0 | 0 | 0 | 8 | M | 2 |  |  |  | ROZPOCET | 27200 | 0 | 0 | 0 | 0 | 1 | 27200 | 4 | -1638146561
| PP |  | lavička s opěradlem 1500x420x430mm, ocelová konstrukce z jäklů, žárově zinkováno, latě - 3x nátěr lazurou, 1500x50x35mm | [14 empty] | PP | 2
| P |  | Poznámka k položce: kotvení pomocí šroubů do betonu dle pokynů výrobce | [14 empty] | P | 2
| VV |  | 4 "viz situace |  | 4 | [12 empty] | VV | 2 | 2 | True | 1 | ROZPOCET
46 | K | 93612-PC01 | Přesunutí stávající poštovní schránky (na ocel. sloupku do beton. patky) | kus | 2 | 1390 | 2780 |  |  | základní | 2.575 | 5.15 | 0.35744 | 0.71488 | 0 | 0 | 4 | K | 2 |  |  |  | ROZPOCET | 2780 | 0 | 0 | 0 | 0 | 1 | 2780 | 4 | 1424360475
| PP |  | Přesunutí stávající poštovní schránky (na ocel. sloupku do beton. patky) | [14 empty] | PP | 2
| VV |  | situace - výřez 1, výřez 2 | [14 empty] | VV | 2 | 1 | True | 0 | ROZPOCET
| VV |  | 2 |  | 2 | [12 empty] | VV | 2 | 2 | True | 1 | ROZPOCET
47 | K | 93650-PC01 | Odstranění a likvidace stávající kašny | kus | 1 | 6800 | 6800 |  |  | základní | 2.575 | 2.575 | 0.35744 | 0.35744 | 0 | 0 | 4 | K | 2 |  |  |  | ROZPOCET | 6800 | 0 | 0 | 0 | 0 | 1 | 6800 | 4 | -1350638241
| PP |  | Odstranění a likvidace stávající kašny | [14 empty] | PP | 2
| VV |  | situace - bourané konstrukce | [14 empty] | VV | 2 | 1 | True | 0 | ROZPOCET
| VV |  | 1 |  | 1 | [12 empty] | VV | 2 | 2 | True | 1 | ROZPOCET
48 | K | 94000-PC01 |  | kus | 6 | 2500 | 15000 |  |  | základní | 0 | 0 | 0 | 0 | 0 | 0 | 4 | K | 2 |  |  |  | ROZPOCET | 15000 | 0 | 0 | 0 | 0 | 1 | 15000 | 4 | 189661151
| PP |  | Demontáž a likvidace stávající nástěnky | [14 empty] | PP | 2
| VV |  | situace - bourané konstrukce | [14 empty] | VV | 2 | 1 | True | 0 | ROZPOCET
| VV |  | 6 |  | 6 | [12 empty] | VV | 2 | 2 | True | 1 | ROZPOCET
49 | K | 94000-PC02 | Odstranění a likvidace stávajících odfuků | kus | 2 | 1500 | 3000 |  |  | základní | 0 | 0 | 0 | 0 | 0 | 0 | 4 | K | 2 |  |  |  | ROZPOCET | 3000 | 0 | 0 | 0 | 0 | 1 | 3000 | 4 | 1392304409
| PP |  | Odstranění a likvidace stávajících odfuků | [14 empty] | PP | 2
| VV |  | situace - bourané konstrukce | [14 empty] | VV | 2 | 1 | True | 0 | ROZPOCET
| VV |  | 2 |  | 2 | [12 empty] | VV | 2 | 2 | True | 1 | ROZPOCET
50 | K | 962042321 | Bourání zdiva nadzákladového z betonu prostého přes 1 m3 | m3 | 0.84 | 2870 | 2410.8 | CS ÚRS 2022 01 |  | základní | 4.996 | 4.1966 | 0 | 0 | 2.2 | 1.848 | 4 | K | 2 |  |  |  | ROZPOCET | 2410.8 | 0 | 0 | 0 | 0 | 1 | 2410.8 | 4 | 296963463
| PP |  | Bourání zdiva z betonu prostého nadzákladového objemu přes 1 m3 | [14 empty] | PP | 2
| Online PSC |  | https://podminky.urs.cz/item/CS_URS_2022_01/962042321 | [14 empty] | Online PSC | 2
| VV |  | situace - bourané konstrukce | [14 empty] | VV | 2 | 1 | True | 0 | ROZPOCET
| VV |  | 0,30*1,00*2,80 "vč. základů |  | 0.84 | [12 empty] | VV | 2 | 2 | True | 1 | ROZPOCET
51 | K | 966001311 | Odstranění odpadkového koše s betonovou patkou | kus | 1 | 387 | 387 | CS ÚRS 2022 01 |  | základní | 0.5 | 0.5 | 0 | 0 | 0.087 | 0.087 | 4 | K | 2 |  |  |  | ROZPOCET | 387 | 0 | 0 | 0 | 0 | 1 | 387 | 4 | 843485565
| PP |  | Odstranění odpadkového koše s betonovou patkou | [14 empty] | PP | 2
| Online PSC |  | https://podminky.urs.cz/item/CS_URS_2022_01/966001311 | [14 empty] | Online PSC | 2
| VV |  | situace - bourané konstrukce | [14 empty] | VV | 2 | 1 | True | 0 | ROZPOCET
| VV |  | 1 |  | 1 | [12 empty] | VV | 2 | 2 | True | 1 | ROZPOCET
52 | K | 966051111 | Bourání betonových palisád osazovaných v řadě | m3 | 13 | 1560 | 20280 | CS ÚRS 2022 01 |  | základní | 3.04 | 39.52 | 0 | 0 | 2.6 | 33.8 | 4 | K | 2 |  |  |  | ROZPOCET | 20280 | 0 | 0 | 0 | 0 | 1 | 20280 | 4 | -1411795584
| PP |  | Bourání palisád betonových osazených v řadě | [14 empty] | PP | 2
| Online PSC |  | https://podminky.urs.cz/item/CS_URS_2022_01/966051111 | [14 empty] | Online PSC | 2
| VV |  | situace - bourané konstrukce | [14 empty] | VV | 2 | 1 | True | 0 | ROZPOCET
| VV |  | 13,00 |  | 13 | [12 empty] | VV | 2 | 2 | True | 1 | ROZPOCET
53 | K | 979054451 | Očištění vybouraných zámkových dlaždic s původním spárováním z kameniva těženého | m2 | 123 | 73.4 | 9028.2 | CS ÚRS 2022 01 |  | základní | 0.22 | 27.06 | 0 | 0 | 0 | 0 | 4 | K | 2 |  |  |  | ROZPOCET | 9028.2 | 0 | 0 | 0 | 0 | 1 | 9028.2 | 4 | -26321169
| PP |  | Očištění vybouraných prvků komunikací od spojovacího materiálu s odklizením a uložením očištěných hmot a spojovacího materiálu na skládku na vzdálenost do 10 m zámkových dlaždic s vyplněním spár kamenivem | [14 empty] | PP | 2
| Online PSC |  | https://podminky.urs.cz/item/CS_URS_2022_01/979054451 | [14 empty] | Online PSC | 2
| VV |  | 123,00 "viz výkr. č. D.2.1.3 - pozn. |  | 123 | [12 empty] | VV | 2 | 2 | True | 1 | ROZPOCET
| D | 997 | Přesun sutě |  |  |  | 154507.36 |  |  |  |  | 54.1122 |  | 0 |  | 0 | 1 | D | 1 |  |  |  | ROZPOCET | [6 empty] | 154507.36
54 | K | 997221551 | Vodorovná doprava suti ze sypkých materiálů do 1 km | t | 71.7 | 47.4 | 3398.58 | CS ÚRS 2022 01 |  | základní | 0.03 | 2.151 | 0 | 0 | 0 | 0 | 4 | K | 2 |  |  |  | ROZPOCET | 3398.58 | 0 | 0 | 0 | 0 | 1 | 3398.58 | 4 | 1598997324
| PP |  | Vodorovná doprava suti bez naložení, ale se složením a s hrubým urovnáním ze sypkých materiálů, na vzdálenost do 1 km | [14 empty] | PP | 2
| Online PSC |  | https://podminky.urs.cz/item/CS_URS_2022_01/997221551 | [14 empty] | Online PSC | 2
| VV |  | 40,50+31,20 "podklady zpev. ploch |  | 71.7 | [12 empty] | VV | 2 | 2 | True | 1 | ROZPOCET
55 | K | 997221559 | Příplatek ZKD 1 km u vodorovné dopravy suti ze sypkých materiálů | t | 645.3 | 11.3 | 7291.89 | CS ÚRS 2022 01 |  | základní | 0.002 | 1.2906 | 0 | 0 | 0 | 0 | 4 | K | 2 |  |  |  | ROZPOCET | 7291.89 | 0 | 0 | 0 | 0 | 1 | 7291.89 | 4 | 793805817
| PP |  | Vodorovná doprava suti bez naložení, ale se složením a s hrubým urovnáním Příplatek k ceně za každý další i započatý 1 km přes 1 km | [14 empty] | PP | 2
| Online PSC |  | https://podminky.urs.cz/item/CS_URS_2022_01/997221559 | [14 empty] | Online PSC | 2
| VV |  | předpoklad do 10 km | [14 empty] | VV | 2 | 1 | True | 0 | ROZPOCET
| VV |  | 71,70*9 |  | 645.3 | [12 empty] | VV | 2 | 2 | True | 1 | ROZPOCET
56 | K | 997221561 | Vodorovná doprava suti z kusových materiálů do 1 km | t | 181.933 | 53.3 | 9697.03 | CS ÚRS 2022 01 |  | základní | 0.032 | 5.8219 | 0 | 0 | 0 | 0 | 4 | K | 2 |  |  |  | ROZPOCET | 9697.03 | 0 | 0 | 0 | 0 | 1 | 9697.03 | 4 | 22092662
| PP |  | Vodorovná doprava suti bez naložení, ale se složením a s hrubým urovnáním z kusových materiálů, na vzdálenost do 1 km | [14 empty] | PP | 2
| Online PSC |  | https://podminky.urs.cz/item/CS_URS_2022_01/997221561 | [14 empty] | Online PSC | 2
| VV |  | 253,633 "celková suť |  | 253.633 | [12 empty] | VV | 2 | 2 | True | 0 | ROZPOCET
| VV |  | -71,70 "odpočet podkladů |  | -71.7 | [12 empty] | VV | 2 | 2 | True | 0 | ROZPOCET
| VV |  | Součet |  | 181.933 | [12 empty] | VV | 2 | 4 | True | 1 | ROZPOCET
57 | K | 997221569 | Příplatek ZKD 1 km u vodorovné dopravy suti z kusových materiálů | t | 1637.397 | 14.5 | 23742.26 | CS ÚRS 2022 01 |  | základní | 0.003 | 4.9122 | 0 | 0 | 0 | 0 | 4 | K | 2 |  |  |  | ROZPOCET | 23742.26 | 0 | 0 | 0 | 0 | 1 | 23742.26 | 4 | -403792502
| PP |  | Vodorovná doprava suti bez naložení, ale se složením a s hrubým urovnáním Příplatek k ceně za každý další i započatý 1 km přes 1 km | [14 empty] | PP | 2
| Online PSC |  | https://podminky.urs.cz/item/CS_URS_2022_01/997221569 | [14 empty] | Online PSC | 2
| VV |  | předpoklad do 10 km | [14 empty] | VV | 2 | 1 | True | 0 | ROZPOCET
| VV |  | 181,933*9 |  | 1637.397 | [12 empty] | VV | 2 | 2 | True | 1 | ROZPOCET
58 | K | 997221611 | Nakládání suti na dopravní prostředky pro vodorovnou dopravu | t | 251.173 | 187 | 46969.35 | CS ÚRS 2022 01 |  | základní | 0.159 | 39.9365 | 0 | 0 | 0 | 0 | 4 | K | 2 |  |  |  | ROZPOCET | 46969.35 | 0 | 0 | 0 | 0 | 1 | 46969.35 | 4 | -194374863
| PP |  | Nakládání na dopravní prostředky pro vodorovnou dopravu suti | [14 empty] | PP | 2
| Online PSC |  | https://podminky.urs.cz/item/CS_URS_2022_01/997221611 | [14 empty] | Online PSC | 2
59 | K | 9972218 | Poplatek za uložení stavebního odpadu na recyklační skládce (skládkovné) z prostého betonu pod kódem 17 01 01 | t | 253.633 | 250 | 63408.25 |  |  | základní | 0 | 0 | 0 | 0 | 0 | 0 | 4 | K | 2 |  |  |  | ROZPOCET | 63408.25 | 0 | 0 | 0 | 0 | 1 | 63408.25 | 4 | -615983398
| PP |  | Poplatek za uložení stavebního odpadu (skládkovné) | [14 empty] | PP | 2
| D | 998 | Přesun hmot |  |  |  | 106609.18 |  |  |  |  | 195.9437 |  | 0 |  | 0 | 1 | D | 1 |  |  |  | ROZPOCET | [6 empty] | 106609.18
60 | K | 998223011 | Přesun hmot pro pozemní komunikace s krytem dlážděným | t | 493.561 | 216 | 106609.18 | CS ÚRS 2022 01 |  | základní | 0.397 | 195.9437 | 0 | 0 | 0 | 0 | 4 | K | 2 |  |  |  | ROZPOCET | 106609.18 | 0 | 0 | 0 | 0 | 1 | 106609.18 | 4 | -1347325181
| PP |  | Přesun hmot pro pozemní komunikace s krytem dlážděným dopravní vzdálenost do 200 m jakékoliv délky objektu | [14 empty] | PP | 2
| Online PSC |  | https://podminky.urs.cz/item/CS_URS_2022_01/998223011 | [14 empty] | Online PSC | 2

## 22-SO003-02.2 - D.2.4 Čás...
{d4691210-0908-4dad-a6a9-58c52b8f4b01}
2
| KRYCÍ LIST SOUPISU PRACÍ | [7 empty] | v --- níže se nacházejí doplnkové a pomocné údaje k sestavám --- v | [8 empty] | False
Stavba:
Regenerace veřejného prostranství Holasice
Objekt:
22-SO003-02 - Etapa 2
Soupis:
22-SO003-02.2 - D.2.4 Část elektro
| KSO: |  |  |  |  | CC-CZ:
| Místo: |  | Holasice |  |  | Datum: | 14. 1. 2022
| Zadavatel: |  |  |  |  | IČ:
|  | Obec Holasice |  |  |  | DIČ:
| Zhotovitel: |  |  |  |  | IČ:
|  | dle výběru investora |  |  |  | DIČ:
| Projektant: |  |  |  |  | IČ:
|  | ARCHITEKTI A90 S.R.O. |  |  |  | DIČ:
| Zpracovatel: |  |  |  |  | IČ:
|  | Ing. Müller |  |  |  | DIČ:
Poznámka:
| Cena bez DPH | [5 empty] | 48938.71
|  |  | Základ daně |  |  | Sazba daně | Výše daně
| DPH | základní | 48938.71 |  |  | 21% | 10277.13
|  | snížená | 0 |  |  | 15% | 0
|  | zákl. přenesená | 0 |  |  | 21% | 0
|  | sníž. přenesená | 0 |  |  | 15% | 0
|  | nulová | 0 |  |  | 0% | 0
| Cena s DPH |  |  | v | CZK |  | 59215.84
REKAPITULACE ČLENĚNÍ SOUPISU PRACÍ
Stavba:
Regenerace veřejného prostranství Holasice
Objekt:
22-SO003-02 - Etapa 2
Soupis:
22-SO003-02.2 - D.2.4 Část elektro
Místo: |  |  | Holasice |  |  | Datum: | 14. 1. 2022
Zadavatel: |  |  | Obec Holasice |  |  | Projektant: | ARCHITEKTI A90 S.R.O.
Zhotovitel: |  |  | dle výběru investora |  |  | Zpracovatel: | Ing. Müller
Kód dílu - Popis | [6 empty] | Cena celkem [CZK]
Náklady stavby celkem | [6 empty] | 48938.71 | [11 empty] | -1
| 741 - Elektroinstalace - silnoproud | [5 empty] | 14202.22
| 741.1 - Specifikace dodávky - Úprava R | [5 empty] | 1713.03
| 741.2 - Elektromontáže | [5 empty] | 12489.19
| M - Práce a dodávky M | [5 empty] | 21936.49
| 46-M - Zemní práce při extr.mont.pracích | [5 empty] | 21936.49
| VRN - Vedlejší rozpočtové náklady | [5 empty] | 12800
SOUPIS PRACÍ
Stavba:
Regenerace veřejného prostranství Holasice
Objekt:
22-SO003-02 - Etapa 2
Soupis:
22-SO003-02.2 - D.2.4 Část elektro
Místo: |  |  | Holasice |  |  | Datum: | 14. 1. 2022
Zadavatel: |  |  | Obec Holasice |  |  | Projektant: | ARCHITEKTI A90 S.R.O.
Zhotovitel: |  |  | dle výběru investora |  |  | Zpracovatel: | Ing. Müller
PČ | Typ | Kód | Popis | MJ | Množství | J.cena [CZK] | Cena celkem [CZK] | Cenová soustava |  | DPH | J. Nh [h] | Nh celkem [h] | J. hmotnost [t] | Hmotnost celkem [t] | J. suť [t] | Suť Celkem [t]
Náklady soupisu celkem | [6 empty] | 48938.71 |  |  |  |  | 16.002 |  | 3.4594 |  | 0 |  | D | -1 | [10 empty] | 48938.71
| D | 741 | Elektroinstalace - silnoproud |  |  |  | 14202.22 |  |  |  |  | 0 |  | 0 |  | 0 | 2 | D | 0 |  |  |  | ROZPOCET | [6 empty] | 14202.22
| D | 741.1 | Specifikace dodávky - Úprava R |  |  |  | 1713.03 |  |  |  |  | 0 |  | 0 |  | 0 | 2 | D | 1 |  |  |  | ROZPOCET | [6 empty] | 1713.03
1 | M | M001 | JISTIČ 1-PÓLOVÝ, CHARAKT."B" 10/3/B 10A | ks | 1 | 498 | 498 |  |  | základní | 0 | 0 | 0 | 0 | 0 | 0 | 128 | M | 2 |  |  |  | ROZPOCET | 498 | 0 | 0 | 0 | 0 | 1 | 498 | 128 | 1766470998
| PP |  | JISTIČ 1-PÓLOVÝ, CHARAKT."B" 10/3/B 10A | [14 empty] | PP | 2
2 | M | M002 | PROPOJOVACÍ LIŠTY PRO 1.2.3.3N - PÓL.JISTIČE 63A, 3P-3TE | ks | 1 | 285 | 285 |  |  | základní | 0 | 0 | 0 | 0 | 0 | 0 | 128 | M | 2 |  |  |  | ROZPOCET | 285 | 0 | 0 | 0 | 0 | 1 | 285 | 128 | 254403597
| PP |  | PROPOJOVACÍ LIŠTY PRO 1.2.3.3N - PÓL.JISTIČE 63A, 3P-3TE | [14 empty] | PP | 2
3 | M | M003 | VÝVODKA M25 | ks | 1 | 148 | 148 |  |  | základní | 0 | 0 | 0 | 0 | 0 | 0 | 128 | M | 2 |  |  |  | ROZPOCET | 148 | 0 | 0 | 0 | 0 | 1 | 148 | 128 | -1052069810
| PP |  | VÝVODKA M25 | [14 empty] | PP | 2
4 | M | M004 | HZS - Úprava stávajícího rozvaděče | hod | 2 | 320 | 640 |  |  | základní | 0 | 0 | 0 | 0 | 0 | 0 | 128 | M | 2 |  |  |  | ROZPOCET | 640 | 0 | 0 | 0 | 0 | 1 | 640 | 128 | -1803021872
| PP |  | HZS - Úprava stávajícího rozvaděče | [14 empty] | PP | 2
5 | M | M005 | DOPLŇKY KONSTRUKCÍ - Popisný stitek | ks | 1 | 82.5 | 82.5 |  |  | základní | 0 | 0 | 0 | 0 | 0 | 0 | 128 | M | 2 |  |  |  | ROZPOCET | 82.5 | 0 | 0 | 0 | 0 | 1 | 82.5 | 128 | -522547644
| PP |  | DOPLŇKY KONSTRUKCÍ - Popisný stitek | [14 empty] | PP | 2
6 | M | M0051 | DOPLŇKY KONSTRUKCÍ - Popisný stitek | Kč | 1 | 59.53 | 59.53 |  |  | základní | 0 | 0 | 0 | 0 | 0 | 0 | 128 | M | 2 |  |  |  | ROZPOCET | 59.53 | 0 | 0 | 0 | 0 | 1 | 59.53 | 128 | -544055128
| PP |  | Doprava 3,60%, Přesun 1,00% | [14 empty] | PP | 2
| D | 741.2 | Elektromontáže |  |  |  | 12489.19 |  |  |  |  | 0 |  | 0 |  | 0 | 2 | D | 1 |  |  |  | ROZPOCET | [6 empty] | 12489.19
7 | M | M006 | KABEL SILOVÝ, IZOLACE PVC | m | 35 | 42 | 1470 |  |  | základní | 0 | 0 | 0 | 0 | 0 | 0 | 256 | M | 2 |  |  |  | ROZPOCET | 1470 | 0 | 0 | 0 | 0 | 1 | 1470 | 64 | -1799451347
| PP |  | KABEL SILOVÝ, IZOLACE PVC | [14 empty] | PP | 2
8 | M | M007 | CYKY-J 5x2.5 mm2 pevně | m | 35 | 38 | 1330 |  |  | základní | 0 | 0 | 0 | 0 | 0 | 0 | 128 | M | 2 |  |  |  | ROZPOCET | 1330 | 0 | 0 | 0 | 0 | 1 | 1330 | 128 | -886392270
| PP |  | CYKY-J 5x2.5 mm2 pevně | [14 empty] | PP | 2
9 | M | M008 | TRUBKA Z PH vč. uchycení na sloup | m | 5 | 195 | 975 |  |  | základní | 0 | 0 | 0 | 0 | 0 | 0 | 256 | M | 2 |  |  |  | ROZPOCET | 975 | 0 | 0 | 0 | 0 | 1 | 975 | 64 | 1950051135
| PP |  | TRUBKA Z PH vč. uchycení na sloup | [14 empty] | PP | 2
10 | M | M009 | TRUBKA Z PH vč. uchycení na sloup Ø 25 mm | m | 5 | 85 | 425 |  |  | základní | 0 | 0 | 0 | 0 | 0 | 0 | 128 | M | 2 |  |  |  | ROZPOCET | 425 | 0 | 0 | 0 | 0 | 1 | 425 | 128 | 582389441
| PP |  | TRUBKA Z PH vč. uchycení na sloup Ø 25 mm | [14 empty] | PP | 2
11 | M | M010 | UKONČENÍ VODIČŮ NA SVORKOVNICI Do 2,5 mm2 | ks | 10 | 42 | 420 |  |  | základní | 0 | 0 | 0 | 0 | 0 | 0 | 256 | M | 2 |  |  |  | ROZPOCET | 420 | 0 | 0 | 0 | 0 | 1 | 420 | 64 | 2133087308
| PP |  | UKONČENÍ VODIČŮ NA SVORKOVNICI Do 2,5 mm2 | [14 empty] | PP | 2
12 | M | M011 | HZS - Vyhledání připojivacího místa | hod | 1 | 350 | 350 |  |  | základní | 0 | 0 | 0 | 0 | 0 | 0 | 256 | M | 2 |  |  |  | ROZPOCET | 350 | 0 | 0 | 0 | 0 | 1 | 350 | 64 | 1716827470
| PP |  | HZS - Vyhledání připojivacího místa | [14 empty] | PP | 2
13 | M | M012 | HZS - Úprava stávajícího zařízení | hod | 1 | 350 | 350 |  |  | základní | 0 | 0 | 0 | 0 | 0 | 0 | 256 | M | 2 |  |  |  | ROZPOCET | 350 | 0 | 0 | 0 | 0 | 1 | 350 | 64 | -413641100
| PP |  | HZS - Úprava stávajícího zařízení | [14 empty] | PP | 2
14 | M | M013 | HZS - Napojení na stávající zařízení | hod | 1 | 350 | 350 |  |  | základní | 0 | 0 | 0 | 0 | 0 | 0 | 256 | M | 2 |  |  |  | ROZPOCET | 350 | 0 | 0 | 0 | 0 | 1 | 350 | 64 | -1494900478
| PP |  | HZS - Napojení na stávající zařízení | [14 empty] | PP | 2
15 | M | M014 | HZS - Zabezpečení pracoviště | hod | 4 | 350 | 1400 |  |  | základní | 0 | 0 | 0 | 0 | 0 | 0 | 256 | M | 2 |  |  |  | ROZPOCET | 1400 | 0 | 0 | 0 | 0 | 1 | 1400 | 64 | -1617006784
| PP |  | HZS - Zabezpečení pracoviště | [14 empty] | PP | 2
16 | M | M015 | PROVEDENÍ REVIZNÍCH ZKOUŠEK DLE ČSN 331500 vč. revizní zprávy - Revizní technik | hod | 10 | 500 | 5000 |  |  | základní | 0 | 0 | 0 | 0 | 0 | 0 | 256 | M | 2 |  |  |  | ROZPOCET | 5000 | 0 | 0 | 0 | 0 | 1 | 5000 | 64 | -1096873185
| PP |  | PROVEDENÍ REVIZNÍCH ZKOUŠEK DLE ČSN 331500 vč. revizní zprávy - Revizní technik | [14 empty] | PP | 2
17 | M | M016 | Spolupráce s reviz.technikem | hod | 1 | 350 | 350 |  |  | základní | 0 | 0 | 0 | 0 | 0 | 0 | 256 | M | 2 |  |  |  | ROZPOCET | 350 | 0 | 0 | 0 | 0 | 1 | 350 | 64 | -929018101
| PP |  | Spolupráce s reviz.technikem | [14 empty] | PP | 2
18 | M | M017 | Podružný materiál | Kč | 1 | 52.65 | 52.65 |  |  | základní | 0 | 0 | 0 | 0 | 0 | 0 | 256 | M | 2 |  |  |  | ROZPOCET | 52.65 | 0 | 0 | 0 | 0 | 1 | 52.65 | 64 | 604682717
| PP |  | Podružný materiál | [14 empty] | PP | 2
19 | M | M018 | Podružný materiál | Kč | 1 | 16.54 | 16.54 |  |  | základní | 0 | 0 | 0 | 0 | 0 | 0 | 256 | M | 2 |  |  |  | ROZPOCET | 16.54 | 0 | 0 | 0 | 0 | 1 | 16.54 | 64 | -402112680
| PP |  | Doprava 3,60%, Přesun 1,00% | [14 empty] | PP | 2
| D | M | Práce a dodávky M |  |  |  | 21936.49 |  |  |  |  | 16.002 |  | 3.4594 |  | 0 | 3 | D | 0 |  |  |  | ROZPOCET | [6 empty] | 21936.49
| D | 46-M | Zemní práce při extr.mont.pracích |  |  |  | 21936.49 |  |  |  |  | 16.002 |  | 3.4594 |  | 0 | 3 | D | 1 |  |  |  | ROZPOCET | [6 empty] | 21936.49
20 | K | 460010024 | Vytyčení trasy vedení kabelového podzemního v zastavěném prostoru | km | 0.04 | 2450 | 98 | CS ÚRS 2022 01 |  | základní | 4.1 | 0.164 | 0.0088 | 0.000352 | 0 | 0 | 64 | K | 2 |  |  |  | ROZPOCET | 98 | 0 | 0 | 0 | 0 | 1 | 98 | 64 | -435678250
| PP |  | Vytyčení trasy vedení kabelového (podzemního) v zastavěném prostoru | [14 empty] | PP | 2
| Online PSC |  | https://podminky.urs.cz/item/CS_URS_2022_01/460010024 | [14 empty] | Online PSC | 2
21 | K | 460171172 | Hloubení kabelových nezapažených rýh strojně š 35 cm hl 80 cm v hornině tř I skupiny 3 | m | 20 | 100.8 | 2016 | CS ÚRS 2022 01 |  | základní | 0.149 | 2.98 | 0 | 0 | 0 | 0 | 64 | K | 2 |  |  |  | ROZPOCET | 2016 | 0 | 0 | 0 | 0 | 1 | 2016 | 64 | 1000397779
| PP |  | Hloubení nezapažených kabelových rýh strojně včetně urovnání dna s přemístěním výkopku do vzdálenosti 3 m od okraje jámy nebo s naložením na dopravní prostředek šířky 35 cm hloubky 80 cm v hornině třídy těžitelnosti I skupiny 3 | [14 empty] | PP | 2
| Online PSC |  | https://podminky.urs.cz/item/CS_URS_2022_01/460171172 | [14 empty] | Online PSC | 2
| VV |  | 20,00 |  | 20 | [12 empty] | VV | 2 | 2 | True | 1 | ROZPOCET
22 | K | 460171173 | Hloubení kabelových nezapažených rýh strojně š 35 cm hl 80 cm v hornině tř II skupiny 4 | m | 10 | 222.6 | 2226 | CS ÚRS 2022 01 |  | základní | 0.205 | 2.05 | 0 | 0 | 0 | 0 | 64 | K | 2 |  |  |  | ROZPOCET | 2226 | 0 | 0 | 0 | 0 | 1 | 2226 | 64 | -645324353
| PP |  | Hloubení nezapažených kabelových rýh strojně včetně urovnání dna s přemístěním výkopku do vzdálenosti 3 m od okraje jámy nebo s naložením na dopravní prostředek šířky 35 cm hloubky 80 cm v hornině třídy těžitelnosti II skupiny 4 | [14 empty] | PP | 2
| Online PSC |  | https://podminky.urs.cz/item/CS_URS_2022_01/460171173 | [14 empty] | Online PSC | 2
| VV |  | 10,00 |  | 10 | [12 empty] | VV | 2 | 2 | True | 1 | ROZPOCET
23 | K | 460451182 | Zásyp kabelových rýh strojně se zhutněním š 35 cm hl 80 cm z horniny tř I skupiny 3 | m | 20 | 50.4 | 1008 | CS ÚRS 2022 01 |  | základní | 0.1 | 2 | 0 | 0 | 0 | 0 | 64 | K | 2 |  |  |  | ROZPOCET | 1008 | 0 | 0 | 0 | 0 | 1 | 1008 | 64 | 1349830490
| PP |  | Zásyp kabelových rýh strojně s přemístěním sypaniny ze vzdálenosti do 10 m, s uložením výkopku ve vrstvách včetně zhutnění a urovnání povrchu šířky 35 cm hloubky 80 cm z horniny třídy těžitelnosti I skupiny 3 | [14 empty] | PP | 2
| Online PSC |  | https://podminky.urs.cz/item/CS_URS_2022_01/460451182 | [14 empty] | Online PSC | 2
| VV |  | 20,00 |  | 20 | [12 empty] | VV | 2 | 2 | True | 1 | ROZPOCET
24 | K | 460451183 | Zásyp kabelových rýh strojně se zhutněním š 35 cm hl 80 cm z horniny tř II skupiny 4 | m | 10 | 58.8 | 588 | CS ÚRS 2022 01 |  | základní | 0.111 | 1.11 | 0 | 0 | 0 | 0 | 64 | K | 2 |  |  |  | ROZPOCET | 588 | 0 | 0 | 0 | 0 | 1 | 588 | 64 | -542445635
| PP |  | Zásyp kabelových rýh strojně s přemístěním sypaniny ze vzdálenosti do 10 m, s uložením výkopku ve vrstvách včetně zhutnění a urovnání povrchu šířky 35 cm hloubky 80 cm z horniny třídy těžitelnosti II skupiny 4 | [14 empty] | PP | 2
| Online PSC |  | https://podminky.urs.cz/item/CS_URS_2022_01/460451183 | [14 empty] | Online PSC | 2
25 | K | 4605-1 | Provizorní úprava terénu zemina tř. 3 | m2 | 4 | 33.9 | 135.6 |  |  | základní | 0.035 | 0.14 | 3e-05 | 0.00012 | 0 | 0 | 64 | K | 2 |  |  |  | ROZPOCET | 135.6 | 0 | 0 | 0 | 0 | 1 | 135.6 | 64 | -1395785780
| PP |  | Provizorní úprava terénu zemina tř. 3 | [14 empty] | PP | 2
26 | K | 4605-2 | Provizorní úprava terénu zemina tř. 4 | m2 | 2 | 46.5 | 93 |  |  | základní | 0.035 | 0.07 | 3e-05 | 6e-05 | 0 | 0 | 64 | K | 2 |  |  |  | ROZPOCET | 93 | 0 | 0 | 0 | 0 | 1 | 93 | 64 | -497925209
| PP |  | Provizorní úprava terénu zemina tř. 4 | [14 empty] | PP | 2
27 | K | 460671113 | Výstražná fólie pro krytí kabelů šířky 34 cm | m | 32 | 41.9 | 1340.8 | CS ÚRS 2022 01 |  | základní | 0.025 | 0.8 | 9e-05 | 0.00288 | 0 | 0 | 64 | K | 2 |  |  |  | ROZPOCET | 1340.8 | 0 | 0 | 0 | 0 | 1 | 1340.8 | 64 | -658903826
| PP |  | Výstražná fólie z PVC pro krytí kabelů včetně vyrovnání povrchu rýhy, rozvinutí a uložení fólie šířky do 34 cm | [14 empty] | PP | 2
| Online PSC |  | https://podminky.urs.cz/item/CS_URS_2022_01/460671113 | [14 empty] | Online PSC | 2
28 | K | 46074-PC01 | KABELOVÝ PROSTUP Z OHEBNÉ PVC TRUBKY Ø40 mm | m | 32 | 145 | 4640 |  |  | základní | 0.17 | 5.44 | 0.108 | 3.456 | 0 | 0 | 64 | K | 2 |  |  |  | ROZPOCET | 4640 | 0 | 0 | 0 | 0 | 1 | 4640 | 64 | 265406993
| PP |  | KABELOVÝ PROSTUP Z OHEBNÉ PVC TRUBKY Ø40 mm | [14 empty] | PP | 2
29 | K | 46075-PC01 | KABEL. KANÁL Z PREFABRIKOVANÝCH BETON. ŽLABU NEASFALTOVANÝ TK11-20x17/12,5x11cm | m | 4 | 362.6 | 1450.4 |  |  | základní | 0.142 | 0.568 | 0 | 0 | 0 | 0 | 64 | K | 2 |  |  |  | ROZPOCET | 1450.4 | 0 | 0 | 0 | 0 | 1 | 1450.4 | 64 | -1914025011
| PP |  | KABEL. KANÁL Z PREFABRIKOVANÝCH BETON. ŽLABU NEASFALTOVANÝ TK11-20x17/12,5x11cm | [14 empty] | PP | 2
30 | K | 46066-PC01 | OBSYPÁNÍ CHRÁNIČEK VRSTVOU JEMNOZRNNÉHO PÍSKU tl. 2x10cm V CELÉ TRASE (mimo OBETONOVANÉ CHRÁNIČKY) velikost zrn 0,063 – 2mm, vč. dovozu na stavbu | m3 | 2.5 | 950 | 2375 |  |  | základní | 0.165 | 0.4125 | 0 | 0 | 0 | 0 | 64 | K | 2 |  |  |  | ROZPOCET | 2375 | 0 | 0 | 0 | 0 | 1 | 2375 | 64 | -1277165055
| PP |  | OBSYPÁNÍ CHRÁNIČEK VRSTVOU JEMNOZRNNÉHO PÍSKU tl. 2x10cm V CELÉ TRASE (mimo OBETONOVANÉ CHRÁNIČKY) velikost zrn 0,063 – 2mm, vč. dovozu na stavbu | [14 empty] | PP | 2
31 | K | 460341113 | Vodorovné přemístění horniny jakékoliv třídy dopravními prostředky při elektromontážích přes 500 do 1000 m | m3 | 2.5 | 355 | 887.5 | CS ÚRS 2022 01 |  | základní | 0.094 | 0.235 | 0 | 0 | 0 | 0 | 64 | K | 2 |  |  |  | ROZPOCET | 887.5 | 0 | 0 | 0 | 0 | 1 | 887.5 | 64 | -1621897111
| PP |  | Vodorovné přemístění (odvoz) horniny dopravními prostředky včetně složení, bez naložení a rozprostření jakékoliv třídy, na vzdálenost přes 500 do 1000 m | [14 empty] | PP | 2
| Online PSC |  | https://podminky.urs.cz/item/CS_URS_2022_01/460341113 | [14 empty] | Online PSC | 2
32 | K | 460341121 | Příplatek k vodorovnému přemístění horniny dopravními prostředky při elektromontážích za každých dalších i započatých 1000 m | m3 | 2.5 | 95 | 237.5 | CS ÚRS 2022 01 |  | základní | 0.013 | 0.0325 | 0 | 0 | 0 | 0 | 64 | K | 2 |  |  |  | ROZPOCET | 237.5 | 0 | 0 | 0 | 0 | 1 | 237.5 | 64 | -1746165982
| PP |  | Vodorovné přemístění (odvoz) horniny dopravními prostředky včetně složení, bez naložení a rozprostření jakékoliv třídy, na vzdálenost Příplatek k ceně -1113 za každých dalších i započatých 1000 m | [14 empty] | PP | 2
| Online PSC |  | https://podminky.urs.cz/item/CS_URS_2022_01/460341121 | [14 empty] | Online PSC | 2
33 | K | 46090-PC01 | GEODETICKÉ ZAMĚŘENÍ kabelů | ks | 1 | 4500 | 4500 |  |  | základní | 0 | 0 | 0 | 0 | 0 | 0 | 64 | K | 2 |  |  |  | ROZPOCET | 4500 | 0 | 0 | 0 | 0 | 1 | 4500 | 64 | 2134970373
| PP |  | GEODETICKÉ ZAMĚŘENÍ kabelů | [14 empty] | PP | 2
34 | K | 99-01 | PPV 1,00% z montáže: materiál + práce | Kč | 1 | 124.73 | 124.73 |  |  | základní | 0 | 0 | 0 | 0 | 0 | 0 | 64 | K | 2 |  |  |  | ROZPOCET | 124.73 | 0 | 0 | 0 | 0 | 1 | 124.73 | 64 | -2016104814
| PP |  | PPV 1,00% z montáže: materiál + práce | [14 empty] | PP | 2
35 | K | 99-02 | PPV 1,00% z nátěrů a zemních prací | Kč | 1 | 215.96 | 215.96 |  |  | základní | 0 | 0 | 0 | 0 | 0 | 0 | 64 | K | 2 |  |  |  | ROZPOCET | 215.96 | 0 | 0 | 0 | 0 | 1 | 215.96 | 64 | -1696917095
| PP |  | PPV 1,00% z nátěrů a zemních prací | [14 empty] | PP | 2
| D | VRN | Vedlejší rozpočtové náklady |  |  |  | 12800 |  |  |  |  | 0 |  | 0 |  | 0 | 5 | D | 0 |  |  |  | ROZPOCET | [6 empty] | 12800
36 | M | M019 | Dokumentace skutečného provedení | Kč | 1 | 6500 | 6500 |  |  | základní | 0 | 0 | 0 | 0 | 0 | 0 | 8 | M | 1 |  |  |  | ROZPOCET | 6500 | 0 | 0 | 0 | 0 | 1 | 6500 | 4 | -222777760
| PP |  | Dokumentace skutečného provedení | [14 empty] | PP | 1
37 | M | M020 | Bezpečnostní a hygienická opatření na staveništi | Kč | 1 | 3500 | 3500 |  |  | základní | 0 | 0 | 0 | 0 | 0 | 0 | 8 | M | 1 |  |  |  | ROZPOCET | 3500 | 0 | 0 | 0 | 0 | 1 | 3500 | 4 | 562692854
| PP |  | Bezpečnostní a hygienická opatření na staveništi | [14 empty] | PP | 1
38 | M | M021 | Náklady spojené s plněním ostatních povinností stanovených zadávací dokumentací včetně obchodních podmínek | Kč | 1 | 2800 | 2800 |  |  | základní | 0 | 0 | 0 | 0 | 0 | 0 | 8 | M | 1 |  |  |  | ROZPOCET | 2800 | 0 | 0 | 0 | 0 | 1 | 2800 | 4 | 762776789
| PP |  | Náklady spojené s plněním ostatních povinností stanovených zadávací dokumentací včetně obchodních podmínek | [14 empty] | PP | 1

## 22-SO003-02.3 - D.2.5 Zah...
[18 empty] | {202cee3d-782d-4961-a601-6f0c4915a661} | [5 empty] | pl_keře_skup | plocha navržených keřů ve skupinách | m2 | 70 | 3
[18 empty] | 2 | [5 empty] | stromy | navržené stromy | ks | 7 | 3
| KRYCÍ LIST SOUPISU PRACÍ | [7 empty] | v --- níže se nacházejí doplnkové a pomocné údaje k sestavám --- v | [8 empty] | False | [5 empty] | keře | počet keřů celkem | ks | 119 | 3
[24 empty] | stromy_jehl | navržené jehličnaté stromy | ks | 1 | 3
| Stavba: | [22 empty] | stromy_list | navržené listnaté stromy | ks | 6 | 3
|  | Regenerace veřejného prostranství Holasice | [21 empty] | pl_trv_mulc | plocha trvalkových záhonů mulčovaných borkou - A, B, C | m2 | 15 | 3
| Objekt: | [22 empty] | pl_trv_štěrk | plocha trvalkových záhonů mulčovaných štěrkem - D | m2 | 40 | 3
|  | 22-SO003-02 - Etapa 2 | [21 empty] | obrubník_ocel | délky ocelových obrubníků u štěrkových ploch kolem záhonů | m | 30 | 3
| Soupis: | [22 empty] | trvalky | počet trvalek včetně trav | ks | 495 | 3
|  | 22-SO003-02.3 - D.2.5 Zahradní a sadové úpravy | [21 empty] | cibuloviny | počet vysazených cibulovin | ks | 1020 | 3
[24 empty] | trávník | plocha založeného parkového trávníku celkem | m2 | 500 | 3
| KSO: |  |  |  |  | CC-CZ:
| Místo: |  | Holasice |  |  | Datum: | 14. 1. 2022
| Zadavatel: |  |  |  |  | IČ:
|  | Obec Holasice |  |  |  | DIČ:
| Zhotovitel: |  |  |  |  | IČ:
|  | dle výběru investora |  |  |  | DIČ:
| Projektant: |  |  |  |  | IČ:
|  | ARCHITEKTI A90 S.R.O. |  |  |  | DIČ:
| Zpracovatel: |  |  |  |  | IČ:
|  | Ing. Lenka Požárová |  |  |  | DIČ:
Poznámka:
| Cena bez DPH | [5 empty] | 474406.04
|  |  | Základ daně |  |  | Sazba daně | Výše daně
| DPH | základní | 474406.04 |  |  | 21% | 99625.27
|  | snížená | 0 |  |  | 15% | 0
|  | zákl. přenesená | 0 |  |  | 21% | 0
|  | sníž. přenesená | 0 |  |  | 15% | 0
|  | nulová | 0 |  |  | 0% | 0
| Cena s DPH |  |  | v | CZK |  | 574031.31
REKAPITULACE ČLENĚNÍ SOUPISU PRACÍ
Stavba:
Regenerace veřejného prostranství Holasice
Objekt:
22-SO003-02 - Etapa 2
Soupis:
22-SO003-02.3 - D.2.5 Zahradní a sadové úpravy
Místo: |  |  | Holasice |  |  | Datum: | 14. 1. 2022
Zadavatel: |  |  | Obec Holasice |  |  | Projektant: | ARCHITEKTI A90 S.R.O.
Zhotovitel: |  |  | dle výběru investora |  |  | Zpracovatel: | Ing. Lenka Požárová
Kód dílu - Popis | [6 empty] | Cena celkem [CZK]
Náklady stavby celkem | [6 empty] | 474406.04 | [11 empty] | -1
| HSV - Práce a dodávky HSV | [5 empty] | 474406.04
| 1 - Zemní práce | [5 empty] | 11007.5
| N30 - Kácení dřevin | [5 empty] | 39731.31
| N04 - Sadové úpravy | [5 empty] | 239328.34
| N03 - Příprava půdy | [5 empty] | 20116.4
| N05 - Výsadba dřevin | [5 empty] | 42267.09
| N10 - Materiál pro výsadbu | [5 empty] | 0
| N07 - Stromy | [5 empty] | 39670
| N08 - Keře | [5 empty] | 96754.85
| N037 - Založení trvalkového záhonu | [5 empty] | 27123.17
| N023 - Výsadba trvalek | [5 empty] | 22131.68
| N06 - Trvalky materiál | [5 empty] | 24210
| N09 - Založení trávníku | [5 empty] | 14869
| 998 - Přesun hmot | [5 empty] | 40520
| OSTO - Následná péče po dobu 5 let | [5 empty] | 184338.89
| OST1 - Následná péče v 1. roce | [5 empty] | 37153.73
| OST2 - Následná péče v 2. roce | [5 empty] | 33673
| OST3 - Následná péče v 3. roce | [5 empty] | 55581.8
| OST4 - Následná péče v 4. roce | [5 empty] | 29336.88
| OST5 - Následná péče v 5. roce | [5 empty] | 28593.48
SOUPIS PRACÍ
Stavba:
Regenerace veřejného prostranství Holasice
Objekt:
22-SO003-02 - Etapa 2
Soupis:
22-SO003-02.3 - D.2.5 Zahradní a sadové úpravy
Místo: |  |  | Holasice |  |  | Datum: | 14. 1. 2022
Zadavatel: |  |  | Obec Holasice |  |  | Projektant: | ARCHITEKTI A90 S.R.O.
Zhotovitel: |  |  | dle výběru investora |  |  | Zpracovatel: | Ing. Lenka Požárová
PČ | Typ | Kód | Popis | MJ | Množství | J.cena [CZK] | Cena celkem [CZK] | Cenová soustava |  | DPH | J. Nh [h] | Nh celkem [h] | J. hmotnost [t] | Hmotnost celkem [t] | J. suť [t] | Suť Celkem [t]
Náklady soupisu celkem | [6 empty] | 474406.04 |  |  |  |  | 1205.5994 |  | 22.9953 |  | 0 |  | D | -1 | [15 empty] | 474406.04
| D | HSV | Práce a dodávky HSV |  |  |  | 474406.04 |  |  |  |  | 1205.5994 |  | 22.9953 |  | 0 | 1 | D | 0 |  |  |  | ROZPOCET | [11 empty] | 474406.04
| D | 1 | Zemní práce |  |  |  | 11007.5 |  |  |  |  | 26.575 |  | 0 |  | 0 | 1 | D | 1 |  |  |  | ROZPOCET | [11 empty] | 11007.5
1 | K | R-111251102 | Zrušení předzahrádky - odstranění křovin a stromů i s kořeny sklonu terénu do 1:5 z celkové plochy přes 100 do 500 m2 | m2 | 275 | 28.3 | 7782.5 |  |  | základní | 0.093 | 25.575 | 0 | 0 | 0 | 0 | 4 | K | 2 |  |  |  | ROZPOCET | [5 empty] | 7782.5 | 0 | 0 | 0 | 0 | 1 | 7782.5 | 4 | -1830121815
| PP |  | Zrušení předzahrádky - odstranění křovin a stromů i s kořeny sklonu terénu do 1:5 z celkové plochy přes 100 do 500 m2 | [14 empty] | PP | 2
2 | K | R-185805212 | Zrušení trvalkových výsadeb na záhonech | m2 | 250 | 12.9 | 3225 |  |  | základní | 0.004 | 1 | 0 | 0 | 0 | 0 | 4 | K | 2 |  |  |  | ROZPOCET | [5 empty] | 3225 | 0 | 0 | 0 | 0 | 1 | 3225 | 4 | -116283456
| PP |  | Zrušení trvalkových výsadeb na záhonech | [14 empty] | PP | 2
| D | N30 | Kácení dřevin |  |  |  | 39731.31 |  |  |  |  | 87.112 |  | 0 |  | 0 | 4 | D | 1 |  |  |  | ROZPOCET | [11 empty] | 39731.31
3 | K | 111212351 | Odstranění nevhodných dřevin do 100 m2 výšky nad 1 m s odstraněním pařezů v rovině nebo svahu 1:5 | m2 | 80 | 215 | 17200 |  |  | základní | 0.586 | 46.88 | 0 | 0 | 0 | 0 | 512 | K | 2 |  |  |  | ROZPOCET | [5 empty] | 17200 | 0 | 0 | 0 | 0 | 1 | 17200 | 512 | 1723973489
| PP |  | Odstranění nevhodných dřevin do 100 m2 výšky nad 1 m s odstraněním pařezů v rovině nebo svahu 1:5 | [14 empty] | PP | 2
| VV |  | "dle inv.tab.č.10,11,12"10+10+60 |  | 80 | [12 empty] | VV | 2 | 2 | True | 1 | ROZPOCET
4 | K | 112151311 | Kácení stromu bez postupného spouštění koruny a kmene D do 0,2 m | kus | 1 | 1280 | 1280 |  |  | základní | 1.798 | 1.798 | 0 | 0 | 0 | 0 | 512 | K | 2 |  |  |  | ROZPOCET | [5 empty] | 1280 | 0 | 0 | 0 | 0 | 1 | 1280 | 512 | -797298460
| PP |  | Kácení stromu bez postupného spouštění koruny a kmene D do 0,2 m | [14 empty] | PP | 2
| VV |  | "dle inv.tab.č.4"1 |  | 1 | [12 empty] | VV | 2 | 2 | True | 1 | ROZPOCET
5 | K | 112151312 | Kácení stromu bez postupného spouštění koruny a kmene D do 0,3 m | kus | 1 | 1920 | 1920 |  |  | základní | 2.778 | 2.778 | 0 | 0 | 0 | 0 | 512 | K | 2 |  |  |  | ROZPOCET | [5 empty] | 1920 | 0 | 0 | 0 | 0 | 1 | 1920 | 512 | 103731607
| PP |  | Kácení stromu bez postupného spouštění koruny a kmene D do 0,3 m | [14 empty] | PP | 2
| VV |  | "dle inv.tab.č.7"1 |  | 1 | [12 empty] | VV | 2 | 2 | True | 1 | ROZPOCET
6 | K | 112151313 | Kácení stromu bez postupného spouštění koruny a kmene D do 0,4 m | kus | 2 | 2720 | 5440 |  |  | základní | 5.914 | 11.828 | 0 | 0 | 0 | 0 | 512 | K | 2 |  |  |  | ROZPOCET | [5 empty] | 5440 | 0 | 0 | 0 | 0 | 1 | 5440 | 512 | -1384176997
| PP |  | Kácení stromu bez postupného spouštění koruny a kmene D do 0,4 m | [14 empty] | PP | 2
| VV |  | "dle inv.tab.č.5,6"2 |  | 2 | [12 empty] | VV | 2 | 2 | True | 1 | ROZPOCET
7 | K | 112201111 | Odstranění pařezů D do 0,2 m v rovině a svahu 1:5 s odklizením do 20 m a zasypáním jámy | kus | 1 | 501 | 501 |  |  | základní | 0.889 | 0.889 | 0 | 0 | 0 | 0 | 512 | K | 2 |  |  |  | ROZPOCET | [5 empty] | 501 | 0 | 0 | 0 | 0 | 1 | 501 | 512 | -356742229
| PP |  | Odstranění pařezů D do 0,2 m v rovině a svahu 1:5 s odklizením do 20 m a zasypáním jámy | [14 empty] | PP | 2
| VV |  | "dle inv.tab."1 |  | 1 | [12 empty] | VV | 2 | 2 | True | 1 | ROZPOCET
8 | K | 112201112 | Odstranění pařezů D do 0,3 m v rovině a svahu 1:5 s odklizením do 20 m a zasypáním jámy | kus | 1 | 1010 | 1010 |  |  | základní | 2.297 | 2.297 | 0 | 0 | 0 | 0 | 512 | K | 2 |  |  |  | ROZPOCET | [5 empty] | 1010 | 0 | 0 | 0 | 0 | 1 | 1010 | 512 | 2072367704
| PP |  | Odstranění pařezů D do 0,3 m v rovině a svahu 1:5 s odklizením do 20 m a zasypáním jámy | [14 empty] | PP | 2
| VV |  | "dle inv.tab."1 |  | 1 | [12 empty] | VV | 2 | 2 | True | 1 | ROZPOCET
9 | K | 112201113 | Odstranění pařezů D do 0,4 m v rovině a svahu 1:5 s odklizením do 20 m a zasypáním jámy | kus | 2 | 2700 | 5400 |  |  | základní | 7.371 | 14.742 | 0 | 0 | 0 | 0 | 512 | K | 2 |  |  |  | ROZPOCET | [5 empty] | 5400 | 0 | 0 | 0 | 0 | 1 | 5400 | 512 | -1669421583
| PP |  | Odstranění pařezů D do 0,4 m v rovině a svahu 1:5 s odklizením do 20 m a zasypáním jámy | [14 empty] | PP | 2
| VV |  | "dle inv.tab."2 |  | 2 | [12 empty] | VV | 2 | 2 | True | 1 | ROZPOCET
10 | M | R-1012 | Zemina tříděná zahradní vč. dopravy, ztratné 3% v ceně | t | 0.5 | 480 | 240 |  |  | základní | 0 | 0 | 0 | 0 | 0 | 0 | 2 | M | 2 |  |  |  | ROZPOCET | [5 empty] | 240 | 0 | 0 | 0 | 0 | 1 | 240 | 1 | 382819520
| PP |  | Zemina tříděná zahradní vč. dopravy, ztratné 3% v ceně | [14 empty] | PP | 2
11 | K | 162201411 | Vodorovné přemístění kmenů stromů listnatých do 1 km D kmene do 300 mm | kus | 1 | 413 | 413 |  |  | základní | 0.62 | 0.62 | 0 | 0 | 0 | 0 | 512 | K | 2 |  |  |  | ROZPOCET | [5 empty] | 413 | 0 | 0 | 0 | 0 | 1 | 413 | 512 | -1473220067
| PP |  | Vodorovné přemístění kmenů stromů listnatých do 1 km D kmene do 300 mm | [14 empty] | PP | 2
| VV |  | "dle inv.tab."1 |  | 1 | [12 empty] | VV | 2 | 2 | True | 1 | ROZPOCET
12 | K | 162201415 | Vodorovné přemístění kmenů stromů jehličnatých do 1 km D kmene do 300 mm | kus | 1 | 390 | 390 |  |  | základní | 0.582 | 0.582 | 0 | 0 | 0 | 0 | 512 | K | 2 |  |  |  | ROZPOCET | [5 empty] | 390 | 0 | 0 | 0 | 0 | 1 | 390 | 512 | -201150839
| PP |  | Vodorovné přemístění kmenů stromů jehličnatých do 1 km D kmene do 300 mm | [14 empty] | PP | 2
| VV |  | "dle inv.tab."1 |  | 1 | [12 empty] | VV | 2 | 2 | True | 1 | ROZPOCET
13 | K | 162201416 | Vodorovné přemístění kmenů stromů jehličnatých do 1 km D kmene do 500 mm | kus | 2 | 795 | 1590 |  |  | základní | 1.129 | 2.258 | 0 | 0 | 0 | 0 | 512 | K | 2 |  |  |  | ROZPOCET | [5 empty] | 1590 | 0 | 0 | 0 | 0 | 1 | 1590 | 512 | 233100985
| PP |  | Vodorovné přemístění kmenů stromů jehličnatých do 1 km D kmene do 500 mm | [14 empty] | PP | 2
| VV |  | "dle inv.tab."2 |  | 2 | [12 empty] | VV | 2 | 2 | True | 1 | ROZPOCET
14 | K | 112155311 | Štěpkování keřového porostu středně hustého s naložením | m2 | 80 | 18.3 | 1464 |  |  | základní | 0.014 | 1.12 | 0 | 0 | 0 | 0 | 1 | K | 2 |  |  |  | ROZPOCET | [5 empty] | 1464 | 0 | 0 | 0 | 0 | 1 | 1464 | 1 | -935777315
| PP |  | Štěpkování keřového porostu středně hustého s naložením | [14 empty] | PP | 2
| VV |  | "dle inv.tab.č.10,11,12"10+10+60 |  | 80 | [12 empty] | VV | 2 | 2 | True | 1 | ROZPOCET
15 | K | 112155215 | Štěpkování solitérních stromků a větví průměru kmene do 300 mm s naložením | kus | 2 | 360 | 720 |  |  | základní | 0.27 | 0.54 | 0 | 0 | 0 | 0 | 1 | K | 2 |  |  |  | ROZPOCET | [5 empty] | 720 | 0 | 0 | 0 | 0 | 1 | 720 | 1 | 1917022634
| PP |  | Štěpkování solitérních stromků a větví průměru kmene do 300 mm s naložením | [14 empty] | PP | 2
| VV |  | 1+1 |  | 2 | [12 empty] | VV | 2 | 2 | True | 1 | ROZPOCET
16 | K | 112155221 | Štěpkování solitérních stromků a větví průměru kmene do 500 mm s naložením | kus | 2 | 528 | 1056 |  |  | základní | 0.39 | 0.78 | 0 | 0 | 0 | 0 | 1 | K | 2 |  |  |  | ROZPOCET | [5 empty] | 1056 | 0 | 0 | 0 | 0 | 1 | 1056 | 1 | 657667806
| PP |  | Štěpkování solitérních stromků a větví průměru kmene do 500 mm s naložením | [14 empty] | PP | 2
17 | K | 997221658 | Poplatek za uložení na skládce (skládkovné) z rostlinných pletiv kód odpadu 02 01 03 | t | 3.128 | 354 | 1107.31 |  |  | základní | 0 | 0 | 0 | 0 | 0 | 0 | 1 | K | 2 |  |  |  | ROZPOCET | [5 empty] | 1107.31 | 0 | 0 | 0 | 0 | 1 | 1107.31 | 1 | -424828645
| PP |  | Poplatek za uložení na skládce (skládkovné) z rostlinných pletiv kód odpadu 02 01 03 | [14 empty] | PP | 2
| D | N04 | Sadové úpravy |  |  |  | 239328.34 |  |  |  |  | 340.0104 |  | 18.753 |  | 0 | 4 | D | 1 |  |  |  | ROZPOCET | [11 empty] | 239328.34
| D | N03 | Příprava půdy |  |  |  | 20116.4 |  |  |  |  | 19.92 |  | 7e-05 |  | 0 | 4 | D | 2 |  |  |  | ROZPOCET | [11 empty] | 20116.4
18 | K | 111301111 | Sejmutí drnu tl do 100 mm s přemístěním do 50 m nebo naložením na dopravní prostředek | m2 | 36 | 64.4 | 2318.4 |  |  | základní | 0.209 | 7.524 | 0 | 0 | 0 | 0 | 4 | K | 3 |  |  |  | ROZPOCET | [5 empty] | 2318.4 | 0 | 0 | 0 | 0 | 1 | 2318.4 | 4 | -2050459102
| PP |  | Sejmutí drnu tl do 100 mm s přemístěním do 50 m nebo naložením na dopravní prostředek | [14 empty] | PP | 3
| VV | bioodpad_drn | "plocha keřů a trvalek"11+25 |  | 36 | [12 empty] | VV | 3 | 2 | True | 1 | ROZPOCET
19 | K | 162702111 | Vodorovné přemístění drnu bez naložení se složením do 6000 m | m2 | 36 | 56 | 2016 |  |  | základní | 0.076 | 2.736 | 0 | 0 | 0 | 0 | 4 | K | 3 |  |  |  | ROZPOCET | [5 empty] | 2016 | 0 | 0 | 0 | 0 | 1 | 2016 | 4 | -26824159
| PP |  | Vodorovné přemístění drnu bez naložení se složením do 6000 m | [14 empty] | PP | 3
20 | K | 997221658 | Poplatek za uložení na skládce (skládkovné) z rostlinných pletiv kód odpadu 02 01 03 | t | 1.98 | 354 | 700.92 |  |  | základní | 0 | 0 | 0 | 0 | 0 | 0 | 4 | K | 3 |  |  |  | ROZPOCET | [5 empty] | 700.92 | 0 | 0 | 0 | 0 | 1 | 700.92 | 4 | -1212358969
| PP |  | Poplatek za uložení na skládce (skládkovné) z rostlinných pletiv kód odpadu 02 01 03 | [14 empty] | PP | 3
| VV |  | "převod z m3 na kg a tuny"bioodpad_drn*0,1*550/1000 |  | 1.98 | [12 empty] | VV | 3 | 2 | True | 1 | ROZPOCET
21 | K | 184802111 | Chemické odplevelení před založením kultury nad 20 m2 postřikem na široko v rovině a svahu do 1:5 | m2 | 140 | 2.08 | 291.2 |  |  | základní | 0.004 | 0.56 | 0 | 0 | 0 | 0 | 4 | K | 3 |  |  |  | ROZPOCET | [5 empty] | 291.2 | 0 | 0 | 0 | 0 | 1 | 291.2 | 4 | 1876472233
| PP |  | Chemické odplevelení před založením kultury nad 20 m2 postřikem na široko v rovině a svahu do 1:5 | [14 empty] | PP | 3
| VV |  | pl_keře_skup*2 |  | 140 | [12 empty] | VV | 3 | 2 | True | 1 | ROZPOCET
22 | M | 25234001 | herbicid totální systémový neselektivní, bal.1 l (5l/ha) | litr | 0.07 | 304 | 21.28 |  |  | základní | 0 | 0 | 0.001 | 7e-05 | 0 | 0 | 8 | M | 3 |  |  |  | ROZPOCET | [5 empty] | 21.28 | 0 | 0 | 0 | 0 | 1 | 21.28 | 4 | 496136082
| PP |  | herbicid totální systémový neselektivní, bal.1 l (5l/ha) | [14 empty] | PP | 3
| VV |  | 140*0,0005 "Přepočtené koeficientem množství |  | 0.07 | [12 empty] | VV | 3 | 2 | True | 1 | ROZPOCET
23 | K | 183403114 | Obdělání půdy kultivátorováním v rovině a svahu do 1:5 | m2 | 70 | 0.96 | 67.2 |  |  | základní | 0.001 | 0.07 | 0 | 0 | 0 | 0 | 4 | K | 3 |  |  |  | ROZPOCET | [5 empty] | 67.2 | 0 | 0 | 0 | 0 | 1 | 67.2 | 4 | -138355654
| PP |  | Obdělání půdy kultivátorováním v rovině a svahu do 1:5 | [14 empty] | PP | 3
| VV |  | pl_keře_skup |  | 70 | [12 empty] | VV | 3 | 2 | True | 1 | ROZPOCET
24 | K | 183403153 | Obdělání půdy hrabáním v rovině a svahu do 1:5 | m2 | 70 | 4.02 | 281.4 |  |  | základní | 0.015 | 1.05 | 0 | 0 | 0 | 0 | 4 | K | 3 |  |  |  | ROZPOCET | [5 empty] | 281.4 | 0 | 0 | 0 | 0 | 1 | 281.4 | 4 | -4602018
| PP |  | Obdělání půdy hrabáním v rovině a svahu do 1:5 | [14 empty] | PP | 3
| VV |  | pl_keře_skup |  | 70 | [12 empty] | VV | 3 | 2 | True | 1 | ROZPOCET
25 | K | 181351003 | Rozprostření ornice tl vrstvy do 200 mm pl do 100 m2 v rovině nebo ve svahu do 1:5 strojně | m2 | 70 | 76 | 5320 |  |  | základní | 0.114 | 7.98 | 0 | 0 | 0 | 0 | 4 | K | 3 |  |  |  | ROZPOCET | [5 empty] | 5320 | 0 | 0 | 0 | 0 | 1 | 5320 | 4 | 1842012720
| PP |  | Rozprostření ornice tl vrstvy do 200 mm pl do 100 m2 v rovině nebo ve svahu do 1:5 strojně | [14 empty] | PP | 3
| VV |  | pl_keře_skup |  | 70 | [12 empty] | VV | 3 | 2 | True | 1 | ROZPOCET
26 | M | R-1012.1.1 | Zemina tříděná zahradní vč. dopravy, ztratné 3% v ceně | t | 14 | 650 | 9100 |  |  | základní | 0 | 0 | 0 | 0 | 0 | 0 | 8 | M | 3 |  |  |  | ROZPOCET | [5 empty] | 9100 | 0 | 0 | 0 | 0 | 1 | 9100 | 4 | 1091360560
| PP |  | Zemina tříděná zahradní vč. dopravy, ztratné 3% v ceně | [14 empty] | PP | 3
| VV |  | "převod na tuny ohumus keře"pl_keře_skup*0,1*2000/1000 |  | 14 | [12 empty] | VV | 3 | 2 | True | 1 | ROZPOCET
| D | N05 | Výsadba dřevin |  |  |  | 42267.09 |  |  |  |  | 60.6454 |  | 1.685 |  | 0 | 4 | D | 2 |  |  |  | ROZPOCET | [11 empty] | 42267.09
27 | K | 183101115 | Hloubení jamek bez výměny půdy zeminy tř 1 až 4 objem do 0,4 m3 v rovině a svahu do 1:5 | kus | 7 | 483 | 3381 |  |  | základní | 1.339 | 9.373 | 0 | 0 | 0 | 0 | 4 | K | 3 |  |  |  | ROZPOCET | [5 empty] | 3381 | 0 | 0 | 0 | 0 | 1 | 3381 | 4 | -182954128
| PP |  | Hloubení jamek bez výměny půdy zeminy tř 1 až 4 objem do 0,4 m3 v rovině a svahu do 1:5 | [14 empty] | PP | 3
| VV |  | stromy |  | 7 | [12 empty] | VV | 3 | 2 | True | 1 | ROZPOCET
28 | K | 183111113 | Hloubení jamek bez výměny půdy zeminy tř 1 až 4 objem do 0,01 m3 v rovině a svahu do 1:5 | kus | 119 | 22.5 | 2677.5 |  |  | základní | 0.073 | 8.687 | 0 | 0 | 0 | 0 | 4 | K | 3 |  |  |  | ROZPOCET | [5 empty] | 2677.5 | 0 | 0 | 0 | 0 | 1 | 2677.5 | 4 | -553861333
| PP |  | Hloubení jamek bez výměny půdy zeminy tř 1 až 4 objem do 0,01 m3 v rovině a svahu do 1:5 | [14 empty] | PP | 3
| VV |  | keře |  | 119 | [12 empty] | VV | 3 | 2 | True | 1 | ROZPOCET
29 | K | 184102114 | Výsadba dřeviny s balem D do 0,5 m do jamky se zalitím v rovině a svahu do 1:5 | kus | 7 | 296 | 2072 |  |  | základní | 0.747 | 5.229 | 0 | 0 | 0 | 0 | 4 | K | 3 |  |  |  | ROZPOCET | [5 empty] | 2072 | 0 | 0 | 0 | 0 | 1 | 2072 | 4 | -1541347603
| PP |  | Výsadba dřeviny s balem D do 0,5 m do jamky se zalitím v rovině a svahu do 1:5 | [14 empty] | PP | 3
| VV |  | stromy |  | 7 | [12 empty] | VV | 3 | 2 | True | 1 | ROZPOCET
30 | K | 184102111 | Výsadba dřeviny s balem D do 0,2 m do jamky se zalitím v rovině a svahu do 1:5, vč.komparativního řezu | kus | 119 | 50.7 | 6033.3 |  |  | základní | 0.162 | 19.278 | 0 | 0 | 0 | 0 | 4 | K | 3 |  |  |  | ROZPOCET | [5 empty] | 6033.3 | 0 | 0 | 0 | 0 | 1 | 6033.3 | 4 | -665210385
| PP |  | Výsadba dřeviny s balem D do 0,2 m do jamky se zalitím v rovině a svahu do 1:5, vč.komparativního řezu | [14 empty] | PP | 3
| VV |  | keře |  | 119 | [12 empty] | VV | 3 | 2 | True | 1 | ROZPOCET
31 | K | R-185802114 | Aplikace půdního kondicionéru k jednotlivým rostlinám v rovině a svahu do 1:5 | t | 0.011 | 29000 | 319 |  |  | základní | 0 | 0 | 0 | 0 | 0 | 0 | 4 | K | 3 |  |  |  | ROZPOCET | [5 empty] | 319 | 0 | 0 | 0 | 0 | 1 | 319 | 4 | -1546195198
| PP |  | Aplikace půdního kondicionéru k jednotlivým rostlinám v rovině a svahu do 1:5 | [14 empty] | PP | 3
| VV |  | 10,5*0,001 "Přepočtené koeficientem množství |  | 0.011 | [12 empty] | VV | 3 | 2 | True | 1 | ROZPOCET
32 | M | 251911550-R | Půdní kondicionér vícesložkový, vč. dovozu, ztratné 3% v ceně | kg | 10.5 | 360.5 | 3785.25 |  |  | základní | 0 | 0 | 0.001 | 0.0105 | 0 | 0 | 8 | M | 3 |  |  |  | ROZPOCET | [5 empty] | 3785.25 | 0 | 0 | 0 | 0 | 1 | 3785.25 | 4 | -870673483
| PP |  | Půdní kondicionér vícesložkový, vč. dovozu, ztratné 3% v ceně | [14 empty] | PP | 3
| VV |  | "stromy s balem - množství 0,5kg/ks"0,5*stromy |  | 3.5 | [12 empty] | VV | 3 | 2 | True | 0 | ROZPOCET
| VV |  | "keře skupiny - množství 100g/m2"0,1*pl_keře_skup |  | 7 | [12 empty] | VV | 3 | 2 | True | 0 | ROZPOCET
| VV |  | Součet |  | 10.5 | [12 empty] | VV | 3 | 4 | True | 1 | ROZPOCET
33 | K | 184215113 | Ukotvení kmene dřevin jedním kůlem D do 0,1 m délky do 3 m | kus | 1 | 90 | 90 |  |  | základní | 0.259 | 0.259 | 6e-05 | 6e-05 | 0 | 0 | 4 | K | 3 |  |  |  | ROZPOCET | [5 empty] | 90 | 0 | 0 | 0 | 0 | 1 | 90 | 4 | -1092764021
| PP |  | Ukotvení kmene dřevin jedním kůlem D do 0,1 m délky do 3 m | [14 empty] | PP | 3
| VV |  | stromy_jehl |  | 1 | [12 empty] | VV | 3 | 2 | True | 1 | ROZPOCET
34 | K | 184215133 | Ukotvení kmene dřevin třemi kůly D do 0,1 m délky do 3 m | kus | 6 | 278 | 1668 |  |  | základní | 0.87 | 5.22 | 6e-05 | 0.00036 | 0 | 0 | 4 | K | 3 |  |  |  | ROZPOCET | [5 empty] | 1668 | 0 | 0 | 0 | 0 | 1 | 1668 | 4 | -35448909
| PP |  | Ukotvení kmene dřevin třemi kůly D do 0,1 m délky do 3 m | [14 empty] | PP | 3
| VV |  | stromy_list |  | 6 | [12 empty] | VV | 3 | 2 | True | 1 | ROZPOCET
35 | K | 184911111.1 | Uvázání dřeviny ke kůlům | kus | 7 | 30.5 | 213.5 |  |  | základní | 0 | 0 | 1e-05 | 7e-05 | 0 | 0 | 4 | K | 3 |  |  |  | ROZPOCET | [5 empty] | 213.5 | 0 | 0 | 0 | 0 | 1 | 213.5 | 4 | 1403575817
| PP |  | Uvázání dřeviny ke kůlům | [14 empty] | PP | 3
| VV |  | stromy |  | 7 | [12 empty] | VV | 3 | 2 | True | 1 | ROZPOCET
36 | M | R-1004-3 | Kůl dřevěný vyvazovací, rozměry 250/6 cm, s tlak.impregnací | kus | 19 | 71.71 | 1362.49 |  |  | základní | 0 | 0 | 0.00591 | 0.11229 | 0 | 0 | 2 | M | 3 |  |  |  | ROZPOCET | [5 empty] | 1362.49 | 0 | 0 | 0 | 0 | 1 | 1362.49 | 1 | 189149678
| PP |  | Kůl dřevěný vyvazovací, rozměry 250/6 cm, s tlak.impregnací | [14 empty] | PP | 3
| VV |  | "počet listnatých stromů*3ks kůlů ke každému"3*stromy_list |  | 18 | [12 empty] | VV | 3 | 2 | True | 0 | ROZPOCET
| VV |  | "počet jehličnatých stromů*1ks kůlů ke každému"1*stromy_jehl |  | 1 | [12 empty] | VV | 3 | 2 | True | 0 | ROZPOCET
| VV |  | Součet |  | 19 | [12 empty] | VV | 3 | 4 | True | 1 | ROZPOCET
37 | M | R-1005 | Příčka z půlené frézované kulatiny, rozměr 8/100 cm | kus | 18 | 25 | 450 |  |  | základní | 0 | 0 | 0.0003 | 0.0054 | 0 | 0 | 2 | M | 3 |  |  |  | ROZPOCET | [5 empty] | 450 | 0 | 0 | 0 | 0 | 1 | 450 | 1 | -524403903
| PP |  | Příčka z půlené frézované kulatiny, rozměr 8/100 cm | [14 empty] | PP | 3
| VV |  | "počet stromů*3ks příčky ke každému"3*stromy_list |  | 18 | [12 empty] | VV | 3 | 2 | True | 1 | ROZPOCET
38 | M | R-1008 | Úvazek pro kotvení, bavlněný, šířka 30 mm | m | 14 | 9.6 | 134.4 |  |  | základní | 0 | 0 | 0 | 0 | 0 | 0 | 2 | M | 3 |  |  |  | ROZPOCET | [5 empty] | 134.4 | 0 | 0 | 0 | 0 | 1 | 134.4 | 1 | -752211126
| PP |  | Úvazek pro kotvení, bavlněný, šířka 30 mm | [14 empty] | PP | 3
| VV |  | "2m úvazku/1ks stromu"2,0*stromy |  | 14 | [12 empty] | VV | 3 | 2 | True | 1 | ROZPOCET
39 | K | 184215411 | Zhotovení závlahové mísy dřevin D do 0,5 m v rovině nebo na svahu do 1:5 | kus | 7 | 57.3 | 401.1 |  |  | základní | 0.138 | 0.966 | 0 | 0 | 0 | 0 | 1 | K | 3 |  |  |  | ROZPOCET | [5 empty] | 401.1 | 0 | 0 | 0 | 0 | 1 | 401.1 | 1 | -1189340432
| PP |  | Zhotovení závlahové mísy dřevin D do 0,5 m v rovině nebo na svahu do 1:5 | [14 empty] | PP | 3
| VV |  | stromy |  | 7 | [12 empty] | VV | 3 | 2 | True | 1 | ROZPOCET
40 | K | 184911421 | Mulčování rostlin kůrou tl. do 0,1 m v rovině a svahu do 1:5 | m2 | 77 | 38 | 2926 |  |  | základní | 0.113 | 8.701 | 0 | 0 | 0 | 0 | 1 | K | 3 |  |  |  | ROZPOCET | [5 empty] | 2926 | 0 | 0 | 0 | 0 | 1 | 2926 | 1 | 1010199410
| PP |  | Mulčování rostlin kůrou tl. do 0,1 m v rovině a svahu do 1:5 | [14 empty] | PP | 3
| VV |  | stromy+pl_keře_skup |  | 77 | [12 empty] | VV | 3 | 2 | True | 1 | ROZPOCET
41 | M | 1039110001 | kůra mulčovací VL - kůrodřevní hmota | m3 | 7.7 | 1260 | 9702 |  |  | základní | 0 | 0 | 0.2 | 1.54 | 0 | 0 | 2 | M | 3 |  |  |  | ROZPOCET | [5 empty] | 9702 | 0 | 0 | 0 | 0 | 1 | 9702 | 1 | 1441821567
| PP |  | kůra mulčovací VL - kůrodřevní hmota | [14 empty] | PP | 3
| VV |  | 77*0,1 "Přepočtené koeficientem množství |  | 7.7 | [12 empty] | VV | 3 | 2 | True | 1 | ROZPOCET
42 | K | R-914911511.1.1 | Natření kmene proti korní spále speciálním nátěrem | kus | 6 | 89 | 534 |  |  | základní | 0.1 | 0.6 | 7e-05 | 0.00042 | 0 | 0 | 1 | K | 3 |  |  |  | ROZPOCET | [5 empty] | 534 | 0 | 0 | 0 | 0 | 1 | 534 | 1 | 1766727852
| PP |  | Natření kmene proti korní spále speciálním nátěrem | [14 empty] | PP | 3
| VV |  | stromy_list |  | 6 | [12 empty] | VV | 3 | 2 | True | 1 | ROZPOCET
43 | M | 100 | Ochranný nátěr na kmeny proti korní spále způsobené teplotními vlivy | kus | 6 | 27 | 162 |  |  | základní | 0 | 0 | 0 | 0 | 0 | 0 | 2 | M | 3 |  |  |  | ROZPOCET | [5 empty] | 162 | 0 | 0 | 0 | 0 | 1 | 162 | 1 | 911213633
| PP |  | Ochranný nátěr na kmeny proti korní spále způsobené teplotními vlivy | [14 empty] | PP | 3
44 | K | R-184813121.1 | Ochrana krčku dřevin před ožínáním mechanicky chráničkou v rovině a svahu | kus | 7 | 110 | 770 |  |  | základní | 0.2 | 1.4 | 0.00208 | 0.01456 | 0 | 0 | 1 | K | 3 |  |  |  | ROZPOCET | [5 empty] | 770 | 0 | 0 | 0 | 0 | 1 | 770 | 1 | 1743946024
| PP |  | Ochrana krčku dřevin před ožínáním mechanicky chráničkou v rovině a svahu | [14 empty] | PP | 3
| VV |  | stromy |  | 7 | [12 empty] | VV | 3 | 2 | True | 1 | ROZPOCET
45 | M | 2861022-R | Chránička kmene proti poškození krčku, plastová, zelená, vel. 21x36x0,2 cm | kus | 7 | 231 | 1617 |  |  | základní | 0 | 0 | 0.0001 | 0.0007 | 0 | 0 | 2 | M | 3 |  |  |  | ROZPOCET | [5 empty] | 1617 | 0 | 0 | 0 | 0 | 1 | 1617 | 1 | 412096520
| PP |  | Chránička kmene proti poškození krčku, plastová, zelená, vel. 21x36x0,2 cm | [14 empty] | PP | 3
46 | K | 185804312 | Zalití rostlin vodou plocha přes 20 m2 | m3 | 1.26 | 127 | 160.02 |  |  | základní | 0.26 | 0.3276 | 0 | 0 | 0 | 0 | 4 | K | 3 |  |  |  | ROZPOCET | [5 empty] | 160.02 | 0 | 0 | 0 | 0 | 1 | 160.02 | 4 | -1565855075
| PP |  | Zalití rostlin vodou plocha přes 20 m2 | [14 empty] | PP | 3
| VV |  | "stromy - převod na m3*počet stromů"(80/1000)*stromy |  | 0.56 | [12 empty] | VV | 3 | 2 | True | 0 | ROZPOCET
| VV |  | "keře skupiny - převod na m3*m2"(10/1000)*pl_keře_skup |  | 0.7 | [12 empty] | VV | 3 | 2 | True | 0 | ROZPOCET
| VV |  | Součet |  | 1.26 | [12 empty] | VV | 3 | 4 | True | 1 | ROZPOCET
47 | K | 185851121 | Dovoz vody pro zálivku rostlin za vzdálenost do 1000 m | m3 | 1.26 | 337 | 424.62 |  |  | základní | 0.452 | 0.56952 | 0 | 0 | 0 | 0 | 4 | K | 3 |  |  |  | ROZPOCET | [5 empty] | 424.62 | 0 | 0 | 0 | 0 | 1 | 424.62 | 4 | 1498618483
| PP |  | Dovoz vody pro zálivku rostlin za vzdálenost do 1000 m | [14 empty] | PP | 3
48 | K | 185851129 | Příplatek k dovozu vody pro zálivku rostlin do 1000 m ZKD 1000 m | m3 | 1.26 | 20.4 | 25.7 |  |  | základní | 0.028 | 0.03528 | 0 | 0 | 0 | 0 | 4 | K | 3 |  |  |  | ROZPOCET | [5 empty] | 25.7 | 0 | 0 | 0 | 0 | 1 | 25.7 | 4 | 617476472
| PP |  | Příplatek k dovozu vody pro zálivku rostlin do 1000 m ZKD 1000 m | [14 empty] | PP | 3
49 | M | 082113210 | voda pitná pro ostatní odběratele | m3 | 1.26 | 46.2 | 58.21 |  |  | základní | 0 | 0 | 0 | 0 | 0 | 0 | 8 | M | 3 |  |  |  | ROZPOCET | [5 empty] | 58.21 | 0 | 0 | 0 | 0 | 1 | 58.21 | 4 | 826695209
| PP |  | voda pitná pro ostatní odběratele | [14 empty] | PP | 3
50 | M | 286100-R | Zavlažovací vak pro kapkovou závlahu ke stromu, 57l, vxš - 76x46cm, materiál polyethylén | kus | 6 | 550 | 3300 |  |  | základní | 0 | 0 | 0.0001 | 0.0006 | 0 | 0 | 2 | M | 3 |  |  |  | ROZPOCET | [5 empty] | 3300 | 0 | 0 | 0 | 0 | 1 | 3300 | 1 | 1515404592
| PP |  | Zavlažovací vak pro kapkovou závlahu ke stromu, 57l, vxš - 76x46cm, materiál polyethylén | [14 empty] | PP | 3
| VV |  | stromy_list |  | 6 | [12 empty] | VV | 3 | 2 | True | 1 | ROZPOCET
| D | N10 | Materiál pro výsadbu |  |  |  | 0 |  |  |  |  | 0 |  | 0 |  | 0 | 4 | D | 2 |  |  |  | ROZPOCET | [11 empty] | 0
| D | N07 | Stromy |  |  |  | 39670 |  |  |  |  | 0 |  | 0.18 |  | 0 | 4 | D | 2 |  |  |  | ROZPOCET | [11 empty] | 39670
51 | M | R_200001 | Abies concolor, v 175-200 cm, s balem, ztratné 3% v ceně | kus | 1 | 3170 | 3170 |  |  | základní | 0 | 0 | 0.03 | 0.03 | 0 | 0 | 8 | M | 3 |  |  |  | ROZPOCET | [5 empty] | 3170 | 0 | 0 | 0 | 0 | 1 | 3170 | 4 | -2069217093
| PP |  | Abies concolor, v 175-200 cm, s balem, ztratné 3% v ceně | [14 empty] | PP | 3
52 | M | R_200303.1 | Prunus avium 'Kordia', ok 10-12, s balem, ztratné 3% v ceně | kus | 2 | 5950 | 11900 |  |  | základní | 0 | 0 | 0.025 | 0.05 | 0 | 0 | 8 | M | 3 |  |  |  | ROZPOCET | [5 empty] | 11900 | 0 | 0 | 0 | 0 | 1 | 11900 | 4 | 227787135
| PP |  | Prunus avium 'Kordia', ok 10-12, s balem, ztratné 3% v ceně | [14 empty] | PP | 3
53 | M | R_200362 | Sorbus aria ´Magnifica´, ok 10-12, s balem, ztratné 3%v ceně | kus | 4 | 6150 | 24600 |  |  | základní | 0 | 0 | 0.025 | 0.1 | 0 | 0 | 8 | M | 3 |  |  |  | ROZPOCET | [5 empty] | 24600 | 0 | 0 | 0 | 0 | 1 | 24600 | 4 | -1494178469
| PP |  | Sorbus aria ´Magnifica´, ok 10-12, s balem, ztratné 3%v ceně | [14 empty] | PP | 3
| D | N08 | Keře |  |  |  | 96754.85 |  |  |  |  | 148.785 |  | 16.888 |  | 0 | 4 | D | 2 |  |  |  | ROZPOCET | [11 empty] | 96754.85
54 | M | R_300005 | Buddleja davidii ´Pink Delight´, výška 30-40 cm, ko 2l, ztratné 3% v ceně | kus | 13 | 85 | 1105 |  |  | základní | 0 | 0 | 0.006 | 0.078 | 0 | 0 | 8 | M | 3 |  |  |  | ROZPOCET | [5 empty] | 1105 | 0 | 0 | 0 | 0 | 1 | 1105 | 4 | -1957918375
| PP |  | Buddleja davidii ´Pink Delight´, výška 30-40 cm, ko 2l, ztratné 3% v ceně | [14 empty] | PP | 3
55 | M | R_300130 | Hydrangea macrophylla ´Rotkehlchen´, vel. 40-60 cm, ko 3l, ztratné 3%v ceně | kus | 12 | 180 | 2160 |  |  | základní | 0 | 0 | 0.00425 | 0.051 | 0 | 0 | 8 | M | 3 |  |  |  | ROZPOCET | [5 empty] | 2160 | 0 | 0 | 0 | 0 | 1 | 2160 | 4 | 37642895
| PP |  | Hydrangea macrophylla ´Rotkehlchen´, vel. 40-60 cm, ko 3l, ztratné 3%v ceně | [14 empty] | PP | 3
56 | M | R_300130.2 | Hydrangea paniculata ´Limelight´, vel. 40-60 cm, ko 3 l, ztratné 3%v ceně | kus | 10 | 250 | 2500 |  |  | základní | 0 | 0 | 0.00425 | 0.0425 | 0 | 0 | 8 | M | 3 |  |  |  | ROZPOCET | [5 empty] | 2500 | 0 | 0 | 0 | 0 | 1 | 2500 | 4 | 1916523776
| PP |  | Hydrangea paniculata ´Limelight´, vel. 40-60 cm, ko 3 l, ztratné 3%v ceně | [14 empty] | PP | 3
57 | M | R_300139 | Ligustrum ovalifolium, vel. 60-80 cm, ko 2 l, ztratné 3%v ceně | kus | 32 | 34 | 1088 |  |  | základní | 0 | 0 | 0.003 | 0.096 | 0 | 0 | 8 | M | 3 |  |  |  | ROZPOCET | [5 empty] | 1088 | 0 | 0 | 0 | 0 | 1 | 1088 | 4 | 1113424319
| PP |  | Ligustrum ovalifolium, vel. 60-80 cm, ko 2 l, ztratné 3%v ceně | [14 empty] | PP | 3
58 | M | R_300161 | Philadelphus coronarius, výška 30-40 cm, ko 2l, ztratné 3% v ceně | kus | 12 | 34 | 408 |  |  | základní | 0 | 0 | 0.003 | 0.036 | 0 | 0 | 8 | M | 3 |  |  |  | ROZPOCET | [5 empty] | 408 | 0 | 0 | 0 | 0 | 1 | 408 | 4 | -996558338
| PP |  | Philadelphus coronarius, výška 30-40 cm, ko 2l, ztratné 3% v ceně | [14 empty] | PP | 3
59 | M | R_300207 | Potentilla fruticosa ´Abbotswood´, vel. 40-60 cm, ko 2 l, ztratné 3%v ceně | kus | 40 | 29 | 1160 |  |  | základní | 0 | 0 | 0.003 | 0.12 | 0 | 0 | 8 | M | 3 |  |  |  | ROZPOCET | [5 empty] | 1160 | 0 | 0 | 0 | 0 | 1 | 1160 | 4 | -99378322
| PP |  | Potentilla fruticosa ´Abbotswood´, vel. 40-60 cm, ko 2 l, ztratné 3%v ceně | [14 empty] | PP | 3
| D | N037 | Založení trvalkového záhonu |  |  |  | 27123.17 |  |  |  |  | 28.693 |  | 14.9417 |  | 0 | 4 | D | 3 |  |  |  | ROZPOCET | [11 empty] | 27123.17
60 | K | 184802111 | Chemické odplevelení před založením kultury nad 20 m2 postřikem na široko v rovině a svahu do 1:5 | m2 | 110 | 2.08 | 228.8 |  |  | základní | 0.004 | 0.44 | 0 | 0 | 0 | 0 | 512 | K | 4 |  |  |  | ROZPOCET | [5 empty] | 228.8 | 0 | 0 | 0 | 0 | 1 | 228.8 | 512 | -1843615876
| PP |  | Chemické odplevelení před založením kultury nad 20 m2 postřikem na široko v rovině a svahu do 1:5 | [14 empty] | PP | 4
| VV |  | (pl_trv_mulc+pl_trv_štěrk)*2 |  | 110 | [12 empty] | VV | 4 | 2 | True | 1 | ROZPOCET
61 | M | 25234001 | herbicid totální systémový neselektivní, bal.1 l (5l/ha) | litr | 0.055 | 304 | 16.72 |  |  | základní | 0 | 0 | 0.001 | 5.5e-05 | 0 | 0 | 512 | M | 4 |  |  |  | ROZPOCET | [5 empty] | 16.72 | 0 | 0 | 0 | 0 | 1 | 16.72 | 512 | -1741596212
| PP |  | herbicid totální systémový neselektivní, bal.1 l (5l/ha) | [14 empty] | PP | 4
| VV |  | 110*0,0005 "Přepočtené koeficientem množství |  | 0.055 | [12 empty] | VV | 4 | 2 | True | 1 | ROZPOCET
62 | K | 183403114 | Obdělání půdy kultivátorováním v rovině a svahu do 1:5 | m2 | 55 | 0.96 | 52.8 |  |  | základní | 0.001 | 0.055 | 0 | 0 | 0 | 0 | 4 | K | 4 |  |  |  | ROZPOCET | [5 empty] | 52.8 | 0 | 0 | 0 | 0 | 1 | 52.8 | 4 | -1987165616
| PP |  | Obdělání půdy kultivátorováním v rovině a svahu do 1:5 | [14 empty] | PP | 4
| VV |  | pl_trv_mulc+pl_trv_štěrk |  | 55 | [12 empty] | VV | 4 | 2 | True | 1 | ROZPOCET
63 | K | 183403153.1 | Obdělání půdy hrabáním v rovině a svahu do 1:5 | m2 | 55 | 4.02 | 221.1 |  |  | základní | 0.015 | 0.825 | 0 | 0 | 0 | 0 | 1 | K | 4 |  |  |  | ROZPOCET | [5 empty] | 221.1 | 0 | 0 | 0 | 0 | 1 | 221.1 | 1 | 1506213226
| PP |  | Obdělání půdy hrabáním v rovině a svahu do 1:5 | [14 empty] | PP | 4
| VV |  | pl_trv_mulc+pl_trv_štěrk |  | 55 | [12 empty] | VV | 4 | 2 | True | 1 | ROZPOCET
64 | K | R-185802114 | Aplikace půdního kondicionéru k jednotlivým rostlinám v rovině a svahu do 1:5 | t | 0.002 | 29000 | 58 |  |  | základní | 0 | 0 | 0 | 0 | 0 | 0 | 1 | K | 4 |  |  |  | ROZPOCET | [5 empty] | 58 | 0 | 0 | 0 | 0 | 1 | 58 | 1 | 1193025715
| PP |  | Aplikace půdního kondicionéru k jednotlivým rostlinám v rovině a svahu do 1:5 | [14 empty] | PP | 4
| VV |  | 1,5*0,001 "Přepočtené koeficientem množství |  | 0.002 | [12 empty] | VV | 4 | 2 | True | 1 | ROZPOCET
65 | M | 251911550-R | Půdní kondicionér vícesložkový, vč. dovozu, ztratné 3% v ceně | kg | 1.5 | 360.5 | 540.75 |  |  | základní | 0 | 0 | 0.001 | 0.0015 | 0 | 0 | 2 | M | 4 |  |  |  | ROZPOCET | [5 empty] | 540.75 | 0 | 0 | 0 | 0 | 1 | 540.75 | 1 | -1471026725
| PP |  | Půdní kondicionér vícesložkový, vč. dovozu, ztratné 3% v ceně | [14 empty] | PP | 4
| VV |  | "trvalky borka - množství 100g/m2"0,1*pl_trv_mulc |  | 1.5 | [12 empty] | VV | 4 | 2 | True | 1 | ROZPOCET
66 | K | 184911421 | Mulčování rostlin kůrou tl. do 0,1 m v rovině a svahu do 1:5 | m2 | 15 | 38 | 570 |  |  | základní | 0.113 | 1.695 | 0 | 0 | 0 | 0 | 1 | K | 4 |  |  |  | ROZPOCET | [5 empty] | 570 | 0 | 0 | 0 | 0 | 1 | 570 | 1 | 1361910591
| PP |  | Mulčování rostlin kůrou tl. do 0,1 m v rovině a svahu do 1:5 | [14 empty] | PP | 4
| VV |  | pl_trv_mulc |  | 15 | [12 empty] | VV | 4 | 2 | True | 1 | ROZPOCET
67 | M | R-1039110001 | kůra mulčovací VL - drcená borová kůra | m3 | 1.5 | 1580 | 2370 |  |  | základní | 0 | 0 | 0.2 | 0.3 | 0 | 0 | 2 | M | 4 |  |  |  | ROZPOCET | [5 empty] | 2370 | 0 | 0 | 0 | 0 | 1 | 2370 | 1 | 1475782159
| PP |  | kůra mulčovací VL - drcená borová kůra | [14 empty] | PP | 4
| VV |  | 15*0,1 "Přepočtené koeficientem množství |  | 1.5 | [12 empty] | VV | 4 | 2 | True | 1 | ROZPOCET
68 | K | 122111101 | Odkopávky a prokopávky v hornině třídy těžitelnosti I, skupiny 1 a 2 ručně | m3 | 6 | 642 | 3852 |  |  | základní | 2.222 | 13.332 | 0 | 0 | 0 | 0 | 512 | K | 4 |  |  |  | ROZPOCET | [5 empty] | 3852 | 0 | 0 | 0 | 0 | 1 | 3852 | 512 | -1485126909
| PP |  | Odkopávky a prokopávky v hornině třídy těžitelnosti I, skupiny 1 a 2 ručně | [14 empty] | PP | 4
| VV |  | pl_trv_štěrk*0,15 |  | 6 | [12 empty] | VV | 4 | 2 | True | 1 | ROZPOCET
69 | K | 162351103 | Vodorovné přemístění do 500 m výkopku/sypaniny z horniny třídy těžitelnosti I, skupiny 1 až 3 | m3 | 6 | 71.2 | 427.2 |  |  | základní | 0.044 | 0.264 | 0 | 0 | 0 | 0 | 512 | K | 4 |  |  |  | ROZPOCET | [5 empty] | 427.2 | 0 | 0 | 0 | 0 | 1 | 427.2 | 512 | 1007512144
| PP |  | Vodorovné přemístění do 500 m výkopku/sypaniny z horniny třídy těžitelnosti I, skupiny 1 až 3 | [14 empty] | PP | 4
70 | K | 171251201 | Uložení sypaniny na skládky nebo meziskládky | m3 | 6 | 18.5 | 111 |  |  | základní | 0.009 | 0.054 | 0 | 0 | 0 | 0 | 512 | K | 4 |  |  |  | ROZPOCET | [5 empty] | 111 | 0 | 0 | 0 | 0 | 1 | 111 | 512 | -146524010
| PP |  | Uložení sypaniny na skládky nebo meziskládky | [14 empty] | PP | 4
71 | K | R-564201111 | Podklad nebo podsyp ze štěrkopísku ŠP tl do 10 mm | m2 | 32 | 45.4 | 1452.8 |  |  | základní | 0.029 | 0.928 | 0.08096 | 2.5907 | 0 | 0 | 1 | K | 4 |  |  |  | ROZPOCET | [5 empty] | 1452.8 | 0 | 0 | 0 | 0 | 1 | 1452.8 | 1 | -1745301962
| PP |  | Podklad nebo podsyp ze štěrkopísku ŠP tl do 10 mm | [14 empty] | PP | 4
| VV |  | pl_trv_štěrk*0,8 |  | 32 | [12 empty] | VV | 4 | 2 | True | 1 | ROZPOCET
72 | M | 58337302 | štěrkopísek frakce 8/16 | t | 6.4 | 367 | 2348.8 |  |  | základní | 0 | 0 | 1 | 6.4 | 0 | 0 | 2 | M | 4 |  |  |  | ROZPOCET | [5 empty] | 2348.8 | 0 | 0 | 0 | 0 | 1 | 2348.8 | 1 | 2085959387
| PP |  | štěrkopísek frakce 8/16 | [14 empty] | PP | 4
| VV |  | "80% objemu, tl. 10 cm, převod na tuny"pl_trv_štěrk*0,8*0,1*2000/1000 |  | 6.4 | [12 empty] | VV | 4 | 2 | True | 1 | ROZPOCET
73 | K | R-916371214 | Osazení ocelové pásoviny zarytím včetně začištění | m | 30 | 17.1 | 513 |  |  | základní | 0.05 | 1.5 | 0 | 0 | 0 | 0 | 4 | K | 4 |  |  |  | ROZPOCET | [5 empty] | 513 | 0 | 0 | 0 | 0 | 1 | 513 | 4 | 111567937
| PP |  | Osazení ocelové pásoviny zarytím včetně začištění | [14 empty] | PP | 4
| VV |  | obrubník_ocel |  | 30 | [12 empty] | VV | 4 | 2 | True | 1 | ROZPOCET
74 | K | R-1018 | Ocelová samofixační obruba, ocelový pozink. plech 2000x200x2mm, s vrchním lemem | m | 31.5 | 270 | 8505 |  |  | základní | 0 | 0 | 0.00157 | 0.049455 | 0 | 0 | 1 | K | 4 |  |  |  | ROZPOCET | [5 empty] | 8505 | 0 | 0 | 0 | 0 | 1 | 8505 | 1 | 338584844
| PP |  | Ocelová samofixační obruba, ocelový pozink. plech 2000x200x2mm, s vrchním lemem | [14 empty] | PP | 4
| VV |  | "5% ztratné"obrubník_ocel*1,05 |  | 31.5 | [12 empty] | VV | 4 | 2 | True | 1 | ROZPOCET
75 | K | 184911161 | Mulčování záhonů kačírkem tl. vrstvy do 0,1 m v rovině a svahu do 1:5 | m2 | 40 | 78.9 | 3156 |  |  | základní | 0.24 | 9.6 | 0 | 0 | 0 | 0 | 1 | K | 4 |  |  |  | ROZPOCET | [5 empty] | 3156 | 0 | 0 | 0 | 0 | 1 | 3156 | 1 | -835764661
| PP |  | Mulčování záhonů kačírkem tl. vrstvy do 0,1 m v rovině a svahu do 1:5 | [14 empty] | PP | 4
| VV |  | pl_trv_štěrk |  | 40 | [12 empty] | VV | 4 | 2 | True | 1 | ROZPOCET
76 | M | 58343872 | kamenivo drcené hrubé frakce 8/16 | t | 5.6 | 482 | 2699.2 |  |  | základní | 0 | 0 | 1 | 5.6 | 0 | 0 | 2 | M | 4 |  |  |  | ROZPOCET | [5 empty] | 2699.2 | 0 | 0 | 0 | 0 | 1 | 2699.2 | 1 | 17475110
| PP |  | kamenivo drcené hrubé frakce 8/16 | [14 empty] | PP | 4
| VV |  | "tl. 7 cm, převod na tuny"pl_trv_štěrk*0,07*2000/1000 |  | 5.6 | [12 empty] | VV | 4 | 2 | True | 1 | ROZPOCET
| D | N023 | Výsadba trvalek |  |  |  | 22131.68 |  |  |  |  | 79.592 |  | 0 |  | 0 | 4 | D | 3 |  |  |  | ROZPOCET | [11 empty] | 22131.68
77 | K | 183111111 | Hloubení jamek bez výměny půdy zeminy tř 1 až 4 objem do 0,002 m3 v rovině a svahu do 1:5 | kus | 1515 | 8.01 | 12135.15 |  |  | základní | 0.026 | 39.39 | 0 | 0 | 0 | 0 | 4 | K | 4 |  |  |  | ROZPOCET | [5 empty] | 12135.15 | 0 | 0 | 0 | 0 | 1 | 12135.15 | 4 | 137739719
| PP |  | Hloubení jamek bez výměny půdy zeminy tř 1 až 4 objem do 0,002 m3 v rovině a svahu do 1:5 | [14 empty] | PP | 4
| VV |  | trvalky+cibuloviny |  | 1515 | [12 empty] | VV | 4 | 2 | True | 1 | ROZPOCET
78 | K | 183211312 | Výsadba trvalek | kus | 495 | 13.3 | 6583.5 |  |  | základní | 0.033 | 16.335 | 0 | 0 | 0 | 0 | 1 | K | 4 |  |  |  | ROZPOCET | [5 empty] | 6583.5 | 0 | 0 | 0 | 0 | 1 | 6583.5 | 1 | -182040579
| PP |  | Výsadba trvalek | [14 empty] | PP | 4
| VV |  | trvalky |  | 495 | [12 empty] | VV | 4 | 2 | True | 1 | ROZPOCET
79 | K | 183211313 | Výsadba cibulí nebo hlíz | kus | 1020 | 3.06 | 3121.2 |  |  | základní | 0.023 | 23.46 | 0 | 0 | 0 | 0 | 1 | K | 4 |  |  |  | ROZPOCET | [5 empty] | 3121.2 | 0 | 0 | 0 | 0 | 1 | 3121.2 | 1 | -960485113
| PP |  | Výsadba cibulí nebo hlíz | [14 empty] | PP | 4
| VV |  | cibuloviny |  | 1020 | [12 empty] | VV | 4 | 2 | True | 1 | ROZPOCET
80 | K | 185804312.1 | Zalití rostlin vodou plocha přes 20 m2 | m3 | 0.55 | 127 | 69.85 |  |  | základní | 0.26 | 0.143 | 0 | 0 | 0 | 0 | 4 | K | 4 |  |  |  | ROZPOCET | [5 empty] | 69.85 | 0 | 0 | 0 | 0 | 1 | 69.85 | 4 | -1387281172
| PP |  | Zalití rostlin vodou plocha přes 20 m2 | [14 empty] | PP | 4
| VV |  | "trvalkový záhon - převod na m3*m2"(10/1000)*(pl_trv_mulc+pl_trv_štěrk) |  | 0.55 | [12 empty] | VV | 4 | 2 | True | 1 | ROZPOCET
81 | K | 185851121.1 | Dovoz vody pro zálivku rostlin za vzdálenost do 1000 m | m3 | 0.55 | 337 | 185.35 |  |  | základní | 0.452 | 0.2486 | 0 | 0 | 0 | 0 | 4 | K | 4 |  |  |  | ROZPOCET | [5 empty] | 185.35 | 0 | 0 | 0 | 0 | 1 | 185.35 | 4 | -2119028906
| PP |  | Dovoz vody pro zálivku rostlin za vzdálenost do 1000 m | [14 empty] | PP | 4
82 | K | 185851129.1 | Příplatek k dovozu vody pro zálivku rostlin do 1000 m ZKD 1000 m | m3 | 0.55 | 20.4 | 11.22 |  |  | základní | 0.028 | 0.0154 | 0 | 0 | 0 | 0 | 4 | K | 4 |  |  |  | ROZPOCET | [5 empty] | 11.22 | 0 | 0 | 0 | 0 | 1 | 11.22 | 4 | -1126220337
| PP |  | Příplatek k dovozu vody pro zálivku rostlin do 1000 m ZKD 1000 m | [14 empty] | PP | 4
83 | M | 082113210.2 | voda pitná pro ostatní odběratele | m3 | 0.55 | 46.2 | 25.41 |  |  | základní | 0 | 0 | 0 | 0 | 0 | 0 | 8 | M | 4 |  |  |  | ROZPOCET | [5 empty] | 25.41 | 0 | 0 | 0 | 0 | 1 | 25.41 | 4 | 1165216830
| PP |  | voda pitná pro ostatní odběratele | [14 empty] | PP | 4
| D | N06 | Trvalky materiál |  |  |  | 24210 |  |  |  |  | 0 |  | 1.5125 |  | 0 | 4 | D | 3 |  |  |  | ROZPOCET | [11 empty] | 24210
84 | M | R_4000041 | Alchemilla mollis, K9, ztratné 3 %v ceně | kus | 10 | 15 | 150 |  |  | základní | 0 | 0 | 0.001 | 0.01 | 0 | 0 | 8 | M | 4 |  |  |  | ROZPOCET | [5 empty] | 150 | 0 | 0 | 0 | 0 | 1 | 150 | 4 | -582155620
| PP |  | Alchemilla mollis, K9, ztratné 3 %v ceně | [14 empty] | PP | 4
85 | M | R_4000042 | Gaura lindheimeri, K9, ztratné 3 %v ceně | kus | 21 | 18 | 378 |  |  | základní | 0 | 0 | 0.001 | 0.021 | 0 | 0 | 8 | M | 4 |  |  |  | ROZPOCET | [5 empty] | 378 | 0 | 0 | 0 | 0 | 1 | 378 | 4 | 129809986
| PP |  | Gaura lindheimeri, K9, ztratné 3 %v ceně | [14 empty] | PP | 4
| VV |  | 6+15 |  | 21 | [12 empty] | VV | 4 | 2 | True | 1 | ROZPOCET
86 | M | R_4311 | Penstemon digitalis ´Mystica´, K9, ztratné 3%v ceně | kus | 10 | 16 | 160 |  |  | základní | 0 | 0 | 0.001 | 0.01 | 0 | 0 | 8 | M | 4 |  |  |  | ROZPOCET | [5 empty] | 160 | 0 | 0 | 0 | 0 | 1 | 160 | 4 | -964738714
| PP |  | Penstemon digitalis ´Mystica´, K9, ztratné 3%v ceně | [14 empty] | PP | 4
87 | M | R_4001011 | Salvia nemorosa ´Ostfriesland´, K9, ztratné 3%v ceně | kus | 32 | 21 | 672 |  |  | základní | 0 | 0 | 0 | 0 | 0 | 0 | 8 | M | 4 |  |  |  | ROZPOCET | [5 empty] | 672 | 0 | 0 | 0 | 0 | 1 | 672 | 4 | 94575682
| PP |  | Salvia nemorosa ´Ostfriesland´, K9, ztratné 3%v ceně | [14 empty] | PP | 4
| VV |  | 12+20 |  | 32 | [12 empty] | VV | 4 | 2 | True | 1 | ROZPOCET
88 | M | R_4211 | Narcissus ´Geranium´, ztratné 3%v ceně | kus | 60 | 15 | 900 |  |  | základní | 0 | 0 | 0.001 | 0.06 | 0 | 0 | 8 | M | 4 |  |  |  | ROZPOCET | [5 empty] | 900 | 0 | 0 | 0 | 0 | 1 | 900 | 4 | 236770614
| PP |  | Narcissus ´Geranium´, ztratné 3%v ceně | [14 empty] | PP | 4
89 | M | R_400009.3 | Astilbe japonica ´Europa´, K9, ztratné 3 % v ceně | kus | 10 | 20 | 200 |  |  | základní | 0 | 0 | 0.001 | 0.01 | 0 | 0 | 8 | M | 4 |  |  |  | ROZPOCET | [5 empty] | 200 | 0 | 0 | 0 | 0 | 1 | 200 | 4 | -662900584
| PP |  | Astilbe japonica ´Europa´, K9, ztratné 3 % v ceně | [14 empty] | PP | 4
90 | M | R_40131 | Astrantia major, K 9, ztratné 3%v ceně | kus | 8 | 27 | 216 |  |  | základní | 0 | 0 | 0.001 | 0.008 | 0 | 0 | 8 | M | 4 |  |  |  | ROZPOCET | [5 empty] | 216 | 0 | 0 | 0 | 0 | 1 | 216 | 4 | 924616851
| PP |  | Astrantia major, K 9, ztratné 3%v ceně | [14 empty] | PP | 4
91 | M | R_477 | Persicaria amplexicaule 'Dark Red', K9, ztratné 3%v ceně | kus | 6 | 45 | 270 |  |  | základní | 0 | 0 | 0.001 | 0.006 | 0 | 0 | 8 | M | 4 |  |  |  | ROZPOCET | [5 empty] | 270 | 0 | 0 | 0 | 0 | 1 | 270 | 4 | -379185614
| PP |  | Persicaria amplexicaule 'Dark Red', K9, ztratné 3%v ceně | [14 empty] | PP | 4
92 | M | R_40002511 | Geranium magnificum ´Anemoniflorum´, K9, ztratné 3%v ceně | kus | 6 | 18 | 108 |  |  | základní | 0 | 0 | 0.001 | 0.006 | 0 | 0 | 8 | M | 4 |  |  |  | ROZPOCET | [5 empty] | 108 | 0 | 0 | 0 | 0 | 1 | 108 | 4 | 1192554247
| PP |  | Geranium magnificum ´Anemoniflorum´, K9, ztratné 3%v ceně | [14 empty] | PP | 4
93 | M | R_4000581 | Nepeta racemosa, K9, ztratné 3% v ceně | kus | 15 | 15 | 225 |  |  | základní | 0 | 0 | 0.0025 | 0.0375 | 0 | 0 | 8 | M | 4 |  |  |  | ROZPOCET | [5 empty] | 225 | 0 | 0 | 0 | 0 | 1 | 225 | 4 | -59516193
| PP |  | Nepeta racemosa, K9, ztratné 3% v ceně | [14 empty] | PP | 4
94 | M | R_400085 | Origanum vulgare, K9, ztratné 3% v ceně | kus | 15 | 17 | 255 |  |  | základní | 0 | 0 | 0.001 | 0.015 | 0 | 0 | 8 | M | 4 |  |  |  | ROZPOCET | [5 empty] | 255 | 0 | 0 | 0 | 0 | 1 | 255 | 4 | -432808594
| PP |  | Origanum vulgare, K9, ztratné 3% v ceně | [14 empty] | PP | 4
95 | M | R_4000051.4 | Allium aflatunense 'Purple Sensation', ztratné 3%v ceně | kus | 160 | 10 | 1600 |  |  | základní | 0 | 0 | 0.001 | 0.16 | 0 | 0 | 8 | M | 4 |  |  |  | ROZPOCET | [5 empty] | 1600 | 0 | 0 | 0 | 0 | 1 | 1600 | 4 | -1268340609
| PP |  | Allium aflatunense 'Purple Sensation', ztratné 3%v ceně | [14 empty] | PP | 4
| VV |  | 80+80 |  | 160 | [12 empty] | VV | 4 | 2 | True | 1 | ROZPOCET
96 | M | R_403.1 | Calamagrostis brachytricha, K 9, ztratné 3%v ceně | kus | 11 | 25 | 275 |  |  | základní | 0 | 0 | 0.001 | 0.011 | 0 | 0 | 8 | M | 4 |  |  |  | ROZPOCET | [5 empty] | 275 | 0 | 0 | 0 | 0 | 1 | 275 | 4 | 410761472
| PP |  | Calamagrostis brachytricha, K 9, ztratné 3%v ceně | [14 empty] | PP | 4
97 | M | R_500010/1 | Helictrotrichon sempervirens "Saphirsprudel", K9, ztratné 3%v ceně | kus | 7 | 22 | 154 |  |  | základní | 0 | 0 | 0.002 | 0.014 | 0 | 0 | 8 | M | 4 |  |  |  | ROZPOCET | [5 empty] | 154 | 0 | 0 | 0 | 0 | 1 | 154 | 4 | 472369854
| PP |  | Helictrotrichon sempervirens "Saphirsprudel", K9, ztratné 3%v ceně | [14 empty] | PP | 4
98 | M | R_400009.2 | Aster dumosus ´Terry´s Pride´, K9, ztratné 3 %v ceně | kus | 18 | 16 | 288 |  |  | základní | 0 | 0 | 0.001 | 0.018 | 0 | 0 | 8 | M | 4 |  |  |  | ROZPOCET | [5 empty] | 288 | 0 | 0 | 0 | 0 | 1 | 288 | 4 | -1684645670
| PP |  | Aster dumosus ´Terry´s Pride´, K9, ztratné 3 %v ceně | [14 empty] | PP | 4
99 | M | R_4000091.2 | Aster linosyris, K9, ztratné 3 %v ceně | kus | 18 | 23 | 414 |  |  | základní | 0 | 0 | 0.001 | 0.018 | 0 | 0 | 8 | M | 4 |  |  |  | ROZPOCET | [5 empty] | 414 | 0 | 0 | 0 | 0 | 1 | 414 | 4 | -492019621
| PP |  | Aster linosyris, K9, ztratné 3 %v ceně | [14 empty] | PP | 4
100 | M | R_4000251 | Calamintha nepeta ´Triumphator´, K 9, ztratné 3%v ceně | kus | 29 | 20 | 580 |  |  | základní | 0 | 0 | 0.001 | 0.029 | 0 | 0 | 8 | M | 4 |  |  |  | ROZPOCET | [5 empty] | 580 | 0 | 0 | 0 | 0 | 1 | 580 | 4 | 842712546
| PP |  | Calamintha nepeta ´Triumphator´, K 9, ztratné 3%v ceně | [14 empty] | PP | 4
101 | M | R_4000221 | Echinacea pallida, K9, ztratné 3%v ceně | kus | 29 | 17 | 493 |  |  | základní | 0 | 0 | 0.001 | 0.029 | 0 | 0 | 8 | M | 4 |  |  |  | ROZPOCET | [5 empty] | 493 | 0 | 0 | 0 | 0 | 1 | 493 | 4 | -221349376
| PP |  | Echinacea pallida, K9, ztratné 3%v ceně | [14 empty] | PP | 4
102 | M | R_50001711 | Iris x barbata skupina Media (střední), K9, ztratné 3% v ceně | kus | 29 | 36 | 1044 |  |  | základní | 0 | 0 | 0.001 | 0.029 | 0 | 0 | 8 | M | 4 |  |  |  | ROZPOCET | [5 empty] | 1044 | 0 | 0 | 0 | 0 | 1 | 1044 | 4 | 186065137
| PP |  | Iris x barbata skupina Media (střední), K9, ztratné 3% v ceně | [14 empty] | PP | 4
103 | M | R_400010.1 | Platycodon grandiflorus ´Mariesii´, K 9x9x10, ztratné 3 %v ceně | kus | 29 | 16 | 464 |  |  | základní | 0 | 0 | 0.001 | 0.029 | 0 | 0 | 8 | M | 4 |  |  |  | ROZPOCET | [5 empty] | 464 | 0 | 0 | 0 | 0 | 1 | 464 | 4 | -1020694013
| PP |  | Platycodon grandiflorus ´Mariesii´, K 9x9x10, ztratné 3 %v ceně | [14 empty] | PP | 4
104 | M | R_500021 | Sedum spectabile 'Iceberg', K9, ztratné 3% v ceně | kus | 25 | 19 | 475 |  |  | základní | 0 | 0 | 0.001 | 0.025 | 0 | 0 | 8 | M | 4 |  |  |  | ROZPOCET | [5 empty] | 475 | 0 | 0 | 0 | 0 | 1 | 475 | 4 | -529000700
| PP |  | Sedum spectabile 'Iceberg', K9, ztratné 3% v ceně | [14 empty] | PP | 4
105 | M | R_400102.1 | Veronica teucrium ´Knallblau´, K9*9*10, ztratné 3%v ceně | kus | 22 | 16 | 352 |  |  | základní | 0 | 0 | 0.001 | 0.022 | 0 | 0 | 8 | M | 4 |  |  |  | ROZPOCET | [5 empty] | 352 | 0 | 0 | 0 | 0 | 1 | 352 | 4 | 798260188
| PP |  | Veronica teucrium ´Knallblau´, K9*9*10, ztratné 3%v ceně | [14 empty] | PP | 4
106 | M | R_400024.1 | Geranium renardii, K 9x9x10, ztratné 3%v ceně | kus | 29 | 27 | 783 |  |  | základní | 0 | 0 | 0.001 | 0.029 | 0 | 0 | 8 | M | 4 |  |  |  | ROZPOCET | [5 empty] | 783 | 0 | 0 | 0 | 0 | 1 | 783 | 4 | 1278812327
| PP |  | Geranium renardii, K 9x9x10, ztratné 3%v ceně | [14 empty] | PP | 4
107 | M | R_400026 | Geranium sanguineum ´Album´, K 9, ztratné 3%v ceně | kus | 18 | 21 | 378 |  |  | základní | 0 | 0 | 0.001 | 0.018 | 0 | 0 | 8 | M | 4 |  |  |  | ROZPOCET | [5 empty] | 378 | 0 | 0 | 0 | 0 | 1 | 378 | 4 | -1271154987
| PP |  | Geranium sanguineum ´Album´, K 9, ztratné 3%v ceně | [14 empty] | PP | 4
108 | M | R_400069 | Prunella grandiflora, K 9, ztratné 3 %v ceně | kus | 25 | 16 | 400 |  |  | základní | 0 | 0 | 0.001 | 0.025 | 0 | 0 | 8 | M | 4 |  |  |  | ROZPOCET | [5 empty] | 400 | 0 | 0 | 0 | 0 | 1 | 400 | 4 | -1236257569
| PP |  | Prunella grandiflora, K 9, ztratné 3 %v ceně | [14 empty] | PP | 4
109 | M | R_400068.1 | Sedum spurium 'Fuldaglut', K 9x9x10, ztratné 3 %v ceně | kus | 29 | 14 | 406 |  |  | základní | 0 | 0 | 0.001 | 0.029 | 0 | 0 | 8 | M | 4 |  |  |  | ROZPOCET | [5 empty] | 406 | 0 | 0 | 0 | 0 | 1 | 406 | 4 | 1500288292
| PP |  | Sedum spurium 'Fuldaglut', K 9x9x10, ztratné 3 %v ceně | [14 empty] | PP | 4
110 | M | R_400103.3 | Veronica porphyriana, K9, ztratné 3%v ceně | kus | 29 | 17 | 493 |  |  | základní | 0 | 0 | 0.001 | 0.029 | 0 | 0 | 8 | M | 4 |  |  |  | ROZPOCET | [5 empty] | 493 | 0 | 0 | 0 | 0 | 1 | 493 | 4 | -334434482
| PP |  | Veronica porphyriana, K9, ztratné 3%v ceně | [14 empty] | PP | 4
111 | M | R_486 | Aquilegia vulgaris modré kultivary, K9, ztratné 3%v ceně | kus | 4 | 18 | 72 |  |  | základní | 0 | 0 | 0.001 | 0.004 | 0 | 0 | 8 | M | 4 |  |  |  | ROZPOCET | [5 empty] | 72 | 0 | 0 | 0 | 0 | 1 | 72 | 4 | 1601563124
| PP |  | Aquilegia vulgaris modré kultivary, K9, ztratné 3%v ceně | [14 empty] | PP | 4
112 | M | R_50002821 | Verbascum nigrum ´Album´, K 9, ztratné 3%v ceně | kus | 11 | 15 | 165 |  |  | základní | 0 | 0 | 0.001 | 0.011 | 0 | 0 | 8 | M | 4 |  |  |  | ROZPOCET | [5 empty] | 165 | 0 | 0 | 0 | 0 | 1 | 165 | 4 | -192383872
| PP |  | Verbascum nigrum ´Album´, K 9, ztratné 3%v ceně | [14 empty] | PP | 4
113 | M | R_400007.1 | Muscari armeniacum, ztratné 3%v ceně | kus | 320 | 7 | 2240 |  |  | základní | 0 | 0 | 0.001 | 0.32 | 0 | 0 | 8 | M | 4 |  |  |  | ROZPOCET | [5 empty] | 2240 | 0 | 0 | 0 | 0 | 1 | 2240 | 4 | -55293944
| PP |  | Muscari armeniacum, ztratné 3%v ceně | [14 empty] | PP | 4
114 | M | R_400006.1 | Ornithogalum umbellatum, ztratné 3%v ceně | kus | 240 | 20 | 4800 |  |  | základní | 0 | 0 | 0.001 | 0.24 | 0 | 0 | 8 | M | 4 |  |  |  | ROZPOCET | [5 empty] | 4800 | 0 | 0 | 0 | 0 | 1 | 4800 | 4 | -833370039
| PP |  | Ornithogalum umbellatum, ztratné 3%v ceně | [14 empty] | PP | 4
115 | M | R_400008.1 | Tulipa linifolia, ztratné 3%v ceně | kus | 240 | 20 | 4800 |  |  | základní | 0 | 0 | 0.001 | 0.24 | 0 | 0 | 8 | M | 4 |  |  |  | ROZPOCET | [5 empty] | 4800 | 0 | 0 | 0 | 0 | 1 | 4800 | 4 | 558556085
| PP |  | Tulipa linifolia, ztratné 3%v ceně | [14 empty] | PP | 4
| D | N09 | Založení trávníku |  |  |  | 14869 |  |  |  |  | 40.5 |  | 0.01025 |  | 0 | 4 | D | 3 |  |  |  | ROZPOCET | [11 empty] | 14869
116 | K | 183403114 | Obdělání půdy kultivátorováním v rovině a svahu do 1:5 | m2 | 500 | 0.96 | 480 |  |  | základní | 0.001 | 0.5 | 0 | 0 | 0 | 0 | 512 | K | 4 |  |  |  | ROZPOCET | [5 empty] | 480 | 0 | 0 | 0 | 0 | 1 | 480 | 512 | -272273104
| PP |  | Obdělání půdy kultivátorováním v rovině a svahu do 1:5 | [14 empty] | PP | 4
| VV |  | trávník |  | 500 | [12 empty] | VV | 4 | 2 | True | 1 | ROZPOCET
117 | K | 183403153 | Obdělání půdy hrabáním v rovině a svahu do 1:5 | m2 | 500 | 4.02 | 2010 |  |  | základní | 0.015 | 7.5 | 0 | 0 | 0 | 0 | 512 | K | 4 |  |  |  | ROZPOCET | [5 empty] | 2010 | 0 | 0 | 0 | 0 | 1 | 2010 | 512 | 1037135577
| PP |  | Obdělání půdy hrabáním v rovině a svahu do 1:5 | [14 empty] | PP | 4
| VV |  | trávník |  | 500 | [12 empty] | VV | 4 | 2 | True | 1 | ROZPOCET
118 | K | 183403161 | Obdělání půdy válením v rovině a svahu do 1:5 | m2 | 500 | 0.44 | 220 |  |  | základní | 0.001 | 0.5 | 0 | 0 | 0 | 0 | 512 | K | 4 |  |  |  | ROZPOCET | [5 empty] | 220 | 0 | 0 | 0 | 0 | 1 | 220 | 512 | 1968186320
| PP |  | Obdělání půdy válením v rovině a svahu do 1:5 | [14 empty] | PP | 4
| VV |  | trávník |  | 500 | [12 empty] | VV | 4 | 2 | True | 1 | ROZPOCET
119 | K | 184802111.1 | Chemické odplevelení před založením kultury nad 20 m2 postřikem na široko v rovině a svahu do 1:5 | m2 | 500 | 2.08 | 1040 |  |  | základní | 0.004 | 2 | 0 | 0 | 0 | 0 | 512 | K | 4 |  |  |  | ROZPOCET | [5 empty] | 1040 | 0 | 0 | 0 | 0 | 1 | 1040 | 512 | -491060992
| PP |  | Chemické odplevelení před založením kultury nad 20 m2 postřikem na široko v rovině a svahu do 1:5 | [14 empty] | PP | 4
| VV |  | trávník |  | 500 | [12 empty] | VV | 4 | 2 | True | 1 | ROZPOCET
120 | M | 25234001 | herbicid totální systémový neselektivní, bal.1 l (5l/ha) | litr | 0.25 | 304 | 76 |  |  | základní | 0 | 0 | 0.001 | 0.00025 | 0 | 0 | 512 | M | 4 |  |  |  | ROZPOCET | [5 empty] | 76 | 0 | 0 | 0 | 0 | 1 | 76 | 512 | 1286832799
| PP |  | herbicid totální systémový neselektivní, bal.1 l (5l/ha) | [14 empty] | PP | 4
| VV |  | 500*0,0005 "Přepočtené koeficientem množství |  | 0.25 | [12 empty] | VV | 4 | 2 | True | 1 | ROZPOCET
121 | K | 181411131 | Založení parkového trávníku výsevem plochy do 1000 m2 v rovině a ve svahu do 1:5 | m2 | 500 | 19.5 | 9750 |  |  | základní | 0.058 | 29 | 0 | 0 | 0 | 0 | 512 | K | 4 |  |  |  | ROZPOCET | [5 empty] | 9750 | 0 | 0 | 0 | 0 | 1 | 9750 | 512 | 1219679206
| PP |  | Založení parkového trávníku výsevem plochy do 1000 m2 v rovině a ve svahu do 1:5 | [14 empty] | PP | 4
| VV |  | trávník |  | 500 | [12 empty] | VV | 4 | 2 | True | 1 | ROZPOCET
122 | M | 00572410 | osivo směs travní parková | kg | 10 | 91.8 | 918 |  |  | základní | 0 | 0 | 0.001 | 0.01 | 0 | 0 | 512 | M | 4 |  |  |  | ROZPOCET | [5 empty] | 918 | 0 | 0 | 0 | 0 | 1 | 918 | 512 | 1887129005
| PP |  | osivo směs travní parková | [14 empty] | PP | 4
| VV |  | 500*0,02 "Přepočtené koeficientem množství |  | 10 | [12 empty] | VV | 4 | 2 | True | 1 | ROZPOCET
123 | K | 185803211 | Uválcování trávníku v rovině a svahu | m2 | 500 | 0.75 | 375 |  |  | základní | 0.002 | 1 | 0 | 0 | 0 | 0 | 1 | K | 4 |  |  |  | ROZPOCET | [5 empty] | 375 | 0 | 0 | 0 | 0 | 1 | 375 | 1 | -613141021
| PP |  | Uválcování trávníku v rovině a svahu | [14 empty] | PP | 4
| VV |  | trávník |  | 500 | [12 empty] | VV | 4 | 2 | True | 1 | ROZPOCET
| D | 998 | Přesun hmot |  |  |  | 40520 |  |  |  |  | 110.66 |  | 0 |  | 0 | 1 | D | 2 |  |  |  | ROZPOCET | [11 empty] | 40520
124 | K | 998231311 | Přesun hmot pro sadovnické a krajinářské úpravy vodorovně do 5000 m | t | 20 | 926 | 18520 |  |  | základní | 2.003 | 40.06 | 0 | 0 | 0 | 0 | 4 | K | 3 |  |  |  | ROZPOCET | [5 empty] | 18520 | 0 | 0 | 0 | 0 | 1 | 18520 | 4 | -1616061966
| PP |  | Přesun hmot pro sadovnické a krajinářské úpravy vodorovně do 5000 m | [14 empty] | PP | 3
125 | K | 998231411 | Ruční přesun hmot pro sadovnické a krajinářské úpravy do100 m | t | 20 | 1100 | 22000 |  |  | základní | 3.53 | 70.6 | 0 | 0 | 0 | 0 | 4 | K | 3 |  |  |  | ROZPOCET | [5 empty] | 22000 | 0 | 0 | 0 | 0 | 1 | 22000 | 4 | 1764684901
| PP |  | Ruční přesun hmot pro sadovnické a krajinářské úpravy do100 m | [14 empty] | PP | 3
| D | OSTO | Následná péče po dobu 5 let |  |  |  | 184338.89 |  |  |  |  | 751.902 |  | 4.2422 |  | 0 | 4 | D | 1 |  |  |  | ROZPOCET | [11 empty] | 184338.89
| D | OST1 | Následná péče v 1. roce |  |  |  | 37153.73 |  |  |  |  | 154.411 |  | 0.00045 |  | 0 | 4 | D | 2 |  |  |  | ROZPOCET | [11 empty] | 37153.73
126 | K | 185804213 | Vypletí záhonu dřevin soliterních s naložením a odvozem odpadu do 20 km v rovině a svahu do 1:5 | m2 | 14 | 42.7 | 597.8 |  |  | základní | 0.158 | 2.212 | 0 | 0 | 0 | 0 | 512 | K | 3 |  |  |  | ROZPOCET | [5 empty] | 597.8 | 0 | 0 | 0 | 0 | 1 | 597.8 | 512 | -824437380
| PP |  | Vypletí záhonu dřevin soliterních s naložením a odvozem odpadu do 20 km v rovině a svahu do 1:5 | [14 empty] | PP | 3
| VV |  | "stromy - počet pletí v letech"stromy*2 |  | 14 | [12 empty] | VV | 3 | 2 | True | 1 | ROZPOCET
127 | K | 185804214 | Vypletí záhonu dřevin ve skupinách s naložením a odvozem odpadu do 20 km v rovině a svahu do 1:5 | m2 | 140 | 42.4 | 5936 |  |  | základní | 0.157 | 21.98 | 0 | 0 | 0 | 0 | 512 | K | 3 |  |  |  | ROZPOCET | [5 empty] | 5936 | 0 | 0 | 0 | 0 | 1 | 5936 | 512 | 1399778146
| PP |  | Vypletí záhonu dřevin ve skupinách s naložením a odvozem odpadu do 20 km v rovině a svahu do 1:5 | [14 empty] | PP | 3
| VV |  | "keře skupiny - počet pletí v letech"pl_keře_skup*2 |  | 140 | [12 empty] | VV | 3 | 2 | True | 1 | ROZPOCET
128 | K | 185804211 | Vypletí záhonu trvalek s naložením a odvozem odpadu do 20 km v rovině a svahu do 1:5 | m2 | 165 | 34.4 | 5676 |  |  | základní | 0.127 | 20.955 | 0 | 0 | 0 | 0 | 4 | K | 3 |  |  |  | ROZPOCET | [5 empty] | 5676 | 0 | 0 | 0 | 0 | 1 | 5676 | 4 | 865058183
| PP |  | Vypletí záhonu trvalek s naložením a odvozem odpadu do 20 km v rovině a svahu do 1:5 | [14 empty] | PP | 3
129 | K | 185804252 | Odstranění odkvetlých a odumřelých částí trvalek s odklizením odpadu do 20 km | m2 | 30 | 17 | 510 |  |  | základní | 0.04 | 1.2 | 0 | 0 | 0 | 0 | 4 | K | 3 |  |  |  | ROZPOCET | [5 empty] | 510 | 0 | 0 | 0 | 0 | 1 | 510 | 4 | 1303100130
| PP |  | Odstranění odkvetlých a odumřelých částí trvalek s odklizením odpadu do 20 km | [14 empty] | PP | 3
| VV |  | "2x ročně"pl_trv_mulc*2 |  | 30 | [12 empty] | VV | 3 | 2 | True | 1 | ROZPOCET
130 | K | 184817111 | Řez trvalek ve vegetačním období v rovině nebo ve svahu do 1:5 jarní řez | m2 | 55 | 24.9 | 1369.5 |  |  | základní | 0.081 | 4.455 | 0 | 0 | 0 | 0 | 4 | K | 3 |  |  |  | ROZPOCET | [5 empty] | 1369.5 | 0 | 0 | 0 | 0 | 1 | 1369.5 | 4 | -76539020
| PP |  | Řez trvalek ve vegetačním období v rovině nebo ve svahu do 1:5 jarní řez | [14 empty] | PP | 3
131 | K | 184851111 | Hnojení roztokem hnojiva v rovině a svahu do 1:2 | m2 | 15 | 224 | 3360 |  |  | základní | 4.987 | 74.805 | 0 | 0 | 0 | 0 | 4 | K | 3 |  |  |  | ROZPOCET | [5 empty] | 3360 | 0 | 0 | 0 | 0 | 1 | 3360 | 4 | -1548133654
| PP |  | Hnojení roztokem hnojiva v rovině a svahu do 1:2 | [14 empty] | PP | 3
| VV |  | pl_trv_mulc |  | 15 | [12 empty] | VV | 3 | 2 | True | 1 | ROZPOCET
132 | M | 25191155 | hnojivo průmyslové NPK, 30g/m2 | kg | 0.45 | 24.6 | 11.07 |  |  | základní | 0 | 0 | 0.001 | 0.00045 | 0 | 0 | 8 | M | 3 |  |  |  | ROZPOCET | [5 empty] | 11.07 | 0 | 0 | 0 | 0 | 1 | 11.07 | 4 | -1044624388
| PP |  | hnojivo průmyslové NPK, 30g/m2 | [14 empty] | PP | 3
| VV |  | 15*0,03 "Přepočtené koeficientem množství |  | 0.45 | [12 empty] | VV | 3 | 2 | True | 1 | ROZPOCET
133 | K | 111151121 | Pokosení trávníku parkového plochy do 1000 m2 s odvozem do 20 km v rovině a svahu do 1:5 | m2 | 3000 | 2.79 | 8370 |  |  | základní | 0.006 | 18 | 0 | 0 | 0 | 0 | 4 | K | 3 |  |  |  | ROZPOCET | [5 empty] | 8370 | 0 | 0 | 0 | 0 | 1 | 8370 | 4 | -592026389
| PP |  | Pokosení trávníku parkového plochy do 1000 m2 s odvozem do 20 km v rovině a svahu do 1:5 | [14 empty] | PP | 3
| VV |  | "parkový trávník 6x ročně"trávník*6 |  | 3000 | [12 empty] | VV | 3 | 2 | True | 1 | ROZPOCET
134 | K | 997221658 | Poplatek za uložení na skládce (skládkovné) z rostlinných pletiv kód odpadu 02 01 03 | t | 9 | 354 | 3186 |  |  | základní | 0 | 0 | 0 | 0 | 0 | 0 | 4 | K | 3 |  |  |  | ROZPOCET | [5 empty] | 3186 | 0 | 0 | 0 | 0 | 1 | 3186 | 4 | -872473084
| PP |  | Poplatek za uložení na skládce (skládkovné) z rostlinných pletiv kód odpadu 02 01 03 | [14 empty] | PP | 3
135 | K | 185804312 | Zalití rostlin vodou plocha přes 20 m2 | m3 | 14.6 | 127 | 1854.2 |  |  | základní | 0.26 | 3.796 | 0 | 0 | 0 | 0 | 4 | K | 3 |  |  |  | ROZPOCET | [5 empty] | 1854.2 | 0 | 0 | 0 | 0 | 1 | 1854.2 | 4 | -2114601407
| PP |  | Zalití rostlin vodou plocha přes 20 m2 | [14 empty] | PP | 3
| VV |  | "stromy - převod na m3*ks"(70/1000)*stromy*10 |  | 4.9 | [12 empty] | VV | 3 | 2 | True | 0 | ROZPOCET
| VV |  | "keře skupiny - převod na m3*m2"(10/1000)*pl_keře_skup*10 |  | 7 | [12 empty] | VV | 3 | 2 | True | 0 | ROZPOCET
| VV |  | "trvalky borka - převod na m3*m2"(10/1000)*pl_trv_mulc*10 |  | 1.5 | [12 empty] | VV | 3 | 2 | True | 0 | ROZPOCET
| VV |  | "trvalky štěrk - převod na m3*m2"(10/1000)*pl_trv_štěrk*3 |  | 1.2 | [12 empty] | VV | 3 | 2 | True | 0 | ROZPOCET
| VV |  | Součet |  | 14.6 | [12 empty] | VV | 3 | 4 | True | 1 | ROZPOCET
136 | K | 185851121 | Dovoz vody pro zálivku rostlin za vzdálenost do 1000 m | m3 | 14.6 | 337 | 4920.2 |  |  | základní | 0.452 | 6.5992 | 0 | 0 | 0 | 0 | 4 | K | 3 |  |  |  | ROZPOCET | [5 empty] | 4920.2 | 0 | 0 | 0 | 0 | 1 | 4920.2 | 4 | 739052144
| PP |  | Dovoz vody pro zálivku rostlin za vzdálenost do 1000 m | [14 empty] | PP | 3
137 | K | 185851129 | Příplatek k dovozu vody pro zálivku rostlin do 1000 m ZKD 1000 m | m3 | 14.6 | 20.4 | 297.84 |  |  | základní | 0.028 | 0.4088 | 0 | 0 | 0 | 0 | 4 | K | 3 |  |  |  | ROZPOCET | [5 empty] | 297.84 | 0 | 0 | 0 | 0 | 1 | 297.84 | 4 | -111667251
| PP |  | Příplatek k dovozu vody pro zálivku rostlin do 1000 m ZKD 1000 m | [14 empty] | PP | 3
138 | M | 082113210 | voda pitná pro ostatní odběratele | m3 | 14.6 | 46.2 | 674.52 |  |  | základní | 0 | 0 | 0 | 0 | 0 | 0 | 8 | M | 3 |  |  |  | ROZPOCET | [5 empty] | 674.52 | 0 | 0 | 0 | 0 | 1 | 674.52 | 4 | 325253705
| PP |  | voda pitná pro ostatní odběratele | [14 empty] | PP | 3
139 | K | R-1009 | Kontrola kotvení kůlů a úvazků u stromů, včetně opravy | kus | 14 | 27.9 | 390.6 |  |  | základní | 0 | 0 | 0 | 0 | 0 | 0 | 4 | K | 3 |  |  |  | ROZPOCET | [5 empty] | 390.6 | 0 | 0 | 0 | 0 | 1 | 390.6 | 4 | -2023851734
| PP |  | Kontrola kotvení kůlů a úvazků u stromů, včetně opravy | [14 empty] | PP | 3
| VV |  | stromy*2 |  | 14 | [12 empty] | VV | 3 | 2 | True | 1 | ROZPOCET
| D | OST2 | Následná péče v 2. roce |  |  |  | 33673 |  |  |  |  | 149.5566 |  | 0.00045 |  | 0 | 4 | D | 2 |  |  |  | ROZPOCET | [11 empty] | 33673
140 | K | 185804213 | Vypletí záhonu dřevin soliterních s naložením a odvozem odpadu do 20 km v rovině a svahu do 1:5 | m2 | 14 | 42.7 | 597.8 |  |  | základní | 0.158 | 2.212 | 0 | 0 | 0 | 0 | 4 | K | 3 |  |  |  | ROZPOCET | [5 empty] | 597.8 | 0 | 0 | 0 | 0 | 1 | 597.8 | 4 | -1855958424
| PP |  | Vypletí záhonu dřevin soliterních s naložením a odvozem odpadu do 20 km v rovině a svahu do 1:5 | [14 empty] | PP | 3
| VV |  | "stromy - počet pletí v letech"stromy*2 |  | 14 | [12 empty] | VV | 3 | 2 | True | 1 | ROZPOCET
141 | K | 185804214 | Vypletí záhonu dřevin ve skupinách s naložením a odvozem odpadu do 20 km v rovině a svahu do 1:5 | m2 | 140 | 42.4 | 5936 |  |  | základní | 0.157 | 21.98 | 0 | 0 | 0 | 0 | 4 | K | 3 |  |  |  | ROZPOCET | [5 empty] | 5936 | 0 | 0 | 0 | 0 | 1 | 5936 | 4 | -1158628338
| PP |  | Vypletí záhonu dřevin ve skupinách s naložením a odvozem odpadu do 20 km v rovině a svahu do 1:5 | [14 empty] | PP | 3
| VV |  | "keře skupiny - počet pletí v letech"pl_keře_skup*2 |  | 140 | [12 empty] | VV | 3 | 2 | True | 1 | ROZPOCET
142 | K | 185804211 | Vypletí záhonu trvalek s naložením a odvozem odpadu do 20 km v rovině a svahu do 1:5 | m2 | 165 | 34.4 | 5676 |  |  | základní | 0.127 | 20.955 | 0 | 0 | 0 | 0 | 4 | K | 3 |  |  |  | ROZPOCET | [5 empty] | 5676 | 0 | 0 | 0 | 0 | 1 | 5676 | 4 | -1128745527
| PP |  | Vypletí záhonu trvalek s naložením a odvozem odpadu do 20 km v rovině a svahu do 1:5 | [14 empty] | PP | 3
143 | K | 185804252 | Odstranění odkvetlých a odumřelých částí trvalek s odklizením odpadu do 20 km | m2 | 30 | 17 | 510 |  |  | základní | 0.04 | 1.2 | 0 | 0 | 0 | 0 | 4 | K | 3 |  |  |  | ROZPOCET | [5 empty] | 510 | 0 | 0 | 0 | 0 | 1 | 510 | 4 | -1439858585
| PP |  | Odstranění odkvetlých a odumřelých částí trvalek s odklizením odpadu do 20 km | [14 empty] | PP | 3
| VV |  | "2x ročně"pl_trv_mulc*2 |  | 30 | [12 empty] | VV | 3 | 2 | True | 1 | ROZPOCET
144 | K | 184817111 | Řez trvalek ve vegetačním období v rovině nebo ve svahu do 1:5 jarní řez | m2 | 55 | 24.9 | 1369.5 |  |  | základní | 0.081 | 4.455 | 0 | 0 | 0 | 0 | 4 | K | 3 |  |  |  | ROZPOCET | [5 empty] | 1369.5 | 0 | 0 | 0 | 0 | 1 | 1369.5 | 4 | -1166527038
| PP |  | Řez trvalek ve vegetačním období v rovině nebo ve svahu do 1:5 jarní řez | [14 empty] | PP | 3
145 | K | 184851111 | Hnojení roztokem hnojiva v rovině a svahu do 1:2 | m2 | 15 | 224 | 3360 |  |  | základní | 4.987 | 74.805 | 0 | 0 | 0 | 0 | 4 | K | 3 |  |  |  | ROZPOCET | [5 empty] | 3360 | 0 | 0 | 0 | 0 | 1 | 3360 | 4 | 1323619754
| PP |  | Hnojení roztokem hnojiva v rovině a svahu do 1:2 | [14 empty] | PP | 3
| VV |  | pl_trv_mulc |  | 15 | [12 empty] | VV | 3 | 2 | True | 1 | ROZPOCET
146 | M | 25191155 | hnojivo průmyslové NPK, 30g/m2 | kg | 0.45 | 24.6 | 11.07 |  |  | základní | 0 | 0 | 0.001 | 0.00045 | 0 | 0 | 8 | M | 3 |  |  |  | ROZPOCET | [5 empty] | 11.07 | 0 | 0 | 0 | 0 | 1 | 11.07 | 4 | 783856657
| PP |  | hnojivo průmyslové NPK, 30g/m2 | [14 empty] | PP | 3
| VV |  | 15*0,03 "Přepočtené koeficientem množství |  | 0.45 | [12 empty] | VV | 3 | 2 | True | 1 | ROZPOCET
147 | K | 111151121 | Pokosení trávníku parkového plochy do 1000 m2 s odvozem do 20 km v rovině a svahu do 1:5 | m2 | 3000 | 2.79 | 8370 |  |  | základní | 0.006 | 18 | 0 | 0 | 0 | 0 | 4 | K | 3 |  |  |  | ROZPOCET | [5 empty] | 8370 | 0 | 0 | 0 | 0 | 1 | 8370 | 4 | 632501021
| PP |  | Pokosení trávníku parkového plochy do 1000 m2 s odvozem do 20 km v rovině a svahu do 1:5 | [14 empty] | PP | 3
| VV | pokos_park | "parkový trávník 6x ročně"trávník*6 |  | 3000 | [12 empty] | VV | 3 | 2 | True | 1 | ROZPOCET
148 | K | 997221658 | Poplatek za uložení na skládce (skládkovné) z rostlinných pletiv kód odpadu 02 01 03 | t | 9 | 354 | 3186 |  |  | základní | 0 | 0 | 0 | 0 | 0 | 0 | 4 | K | 3 |  |  |  | ROZPOCET | [5 empty] | 3186 | 0 | 0 | 0 | 0 | 1 | 3186 | 4 | -2052708512
| PP |  | Poplatek za uložení na skládce (skládkovné) z rostlinných pletiv kód odpadu 02 01 03 | [14 empty] | PP | 3
149 | K | 185804312 | Zalití rostlin vodou plocha přes 20 m2 | m3 | 8.04 | 127 | 1021.08 |  |  | základní | 0.26 | 2.0904 | 0 | 0 | 0 | 0 | 512 | K | 3 |  |  |  | ROZPOCET | [5 empty] | 1021.08 | 0 | 0 | 0 | 0 | 1 | 1021.08 | 512 | 212126740
| PP |  | Zalití rostlin vodou plocha přes 20 m2 | [14 empty] | PP | 3
| VV |  | "stromy - převod na m3*ks"(70/1000)*stromy*6 |  | 2.94 | [12 empty] | VV | 3 | 2 | True | 0 | ROZPOCET
| VV |  | "keře skupiny - převod na m3*m2"(10/1000)*pl_keře_skup*6 |  | 4.2 | [12 empty] | VV | 3 | 2 | True | 0 | ROZPOCET
| VV |  | "trvalky borka - převod na m3*m2"(10/1000)*pl_trv_mulc*6 |  | 0.9 | [12 empty] | VV | 3 | 2 | True | 0 | ROZPOCET
| VV |  | Součet |  | 8.04 | [12 empty] | VV | 3 | 4 | True | 1 | ROZPOCET
150 | K | 185851121 | Dovoz vody pro zálivku rostlin za vzdálenost do 1000 m | m3 | 8.04 | 337 | 2709.48 |  |  | základní | 0.452 | 3.6341 | 0 | 0 | 0 | 0 | 512 | K | 3 |  |  |  | ROZPOCET | [5 empty] | 2709.48 | 0 | 0 | 0 | 0 | 1 | 2709.48 | 512 | 1297296662
| PP |  | Dovoz vody pro zálivku rostlin za vzdálenost do 1000 m | [14 empty] | PP | 3
151 | K | 185851129 | Příplatek k dovozu vody pro zálivku rostlin do 1000 m ZKD 1000 m | m3 | 8.04 | 20.4 | 164.02 |  |  | základní | 0.028 | 0.22512 | 0 | 0 | 0 | 0 | 512 | K | 3 |  |  |  | ROZPOCET | [5 empty] | 164.02 | 0 | 0 | 0 | 0 | 1 | 164.02 | 512 | 1754000125
| PP |  | Příplatek k dovozu vody pro zálivku rostlin do 1000 m ZKD 1000 m | [14 empty] | PP | 3
152 | M | 082113210 | voda pitná pro ostatní odběratele | m3 | 8.04 | 46.2 | 371.45 |  |  | základní | 0 | 0 | 0 | 0 | 0 | 0 | 512 | M | 3 |  |  |  | ROZPOCET | [5 empty] | 371.45 | 0 | 0 | 0 | 0 | 1 | 371.45 | 512 | 477410245
| PP |  | voda pitná pro ostatní odběratele | [14 empty] | PP | 3
153 | K | R-1009 | Kontrola kotvení kůlů a úvazků u stromů, včetně opravy | kus | 14 | 27.9 | 390.6 |  |  | základní | 0 | 0 | 0 | 0 | 0 | 0 | 512 | K | 3 |  |  |  | ROZPOCET | [5 empty] | 390.6 | 0 | 0 | 0 | 0 | 1 | 390.6 | 512 | 223599293
| PP |  | Kontrola kotvení kůlů a úvazků u stromů, včetně opravy | [14 empty] | PP | 3
| VV |  | stromy*2 |  | 14 | [12 empty] | VV | 3 | 2 | True | 1 | ROZPOCET
| D | OST3 | Následná péče v 3. roce |  |  |  | 55581.8 |  |  |  |  | 175.1986 |  | 4.2404 |  | 0 | 4 | D | 2 |  |  |  | ROZPOCET | [11 empty] | 55581.8
154 | K | 185804213 | Vypletí záhonu dřevin soliterních s naložením a odvozem odpadu do 20 km v rovině a svahu do 1:5 | m2 | 14 | 42.7 | 597.8 |  |  | základní | 0.158 | 2.212 | 0 | 0 | 0 | 0 | 512 | K | 3 |  |  |  | ROZPOCET | [5 empty] | 597.8 | 0 | 0 | 0 | 0 | 1 | 597.8 | 512 | -1073658110
| PP |  | Vypletí záhonu dřevin soliterních s naložením a odvozem odpadu do 20 km v rovině a svahu do 1:5 | [14 empty] | PP | 3
| VV |  | "stromy - počet pletí v letech"stromy*2 |  | 14 | [12 empty] | VV | 3 | 2 | True | 1 | ROZPOCET
155 | K | 185804214 | Vypletí záhonu dřevin ve skupinách s naložením a odvozem odpadu do 20 km v rovině a svahu do 1:5 | m2 | 140 | 42.4 | 5936 |  |  | základní | 0.157 | 21.98 | 0 | 0 | 0 | 0 | 512 | K | 3 |  |  |  | ROZPOCET | [5 empty] | 5936 | 0 | 0 | 0 | 0 | 1 | 5936 | 512 | -795424732
| PP |  | Vypletí záhonu dřevin ve skupinách s naložením a odvozem odpadu do 20 km v rovině a svahu do 1:5 | [14 empty] | PP | 3
| VV |  | "keře skupiny - počet pletí v letech"pl_keře_skup*2 |  | 140 | [12 empty] | VV | 3 | 2 | True | 1 | ROZPOCET
156 | K | 185804211 | Vypletí záhonu trvalek s naložením a odvozem odpadu do 20 km v rovině a svahu do 1:5 | m2 | 165 | 34.4 | 5676 |  |  | základní | 0.127 | 20.955 | 0 | 0 | 0 | 0 | 512 | K | 3 |  |  |  | ROZPOCET | [5 empty] | 5676 | 0 | 0 | 0 | 0 | 1 | 5676 | 512 | -1374337215
| PP |  | Vypletí záhonu trvalek s naložením a odvozem odpadu do 20 km v rovině a svahu do 1:5 | [14 empty] | PP | 3
157 | K | 185804252 | Odstranění odkvetlých a odumřelých částí trvalek s odklizením odpadu do 20 km | m2 | 30 | 17 | 510 |  |  | základní | 0.04 | 1.2 | 0 | 0 | 0 | 0 | 512 | K | 3 |  |  |  | ROZPOCET | [5 empty] | 510 | 0 | 0 | 0 | 0 | 1 | 510 | 512 | -650812060
| PP |  | Odstranění odkvetlých a odumřelých částí trvalek s odklizením odpadu do 20 km | [14 empty] | PP | 3
| VV |  | "2x ročně"pl_trv_mulc*2 |  | 30 | [12 empty] | VV | 3 | 2 | True | 1 | ROZPOCET
158 | K | 184817111 | Řez trvalek ve vegetačním období v rovině nebo ve svahu do 1:5 jarní řez | m2 | 55 | 24.9 | 1369.5 |  |  | základní | 0.081 | 4.455 | 0 | 0 | 0 | 0 | 512 | K | 3 |  |  |  | ROZPOCET | [5 empty] | 1369.5 | 0 | 0 | 0 | 0 | 1 | 1369.5 | 512 | -2022846594
| PP |  | Řez trvalek ve vegetačním období v rovině nebo ve svahu do 1:5 jarní řez | [14 empty] | PP | 3
159 | K | 184851111 | Hnojení roztokem hnojiva v rovině a svahu do 1:2 | m2 | 15 | 224 | 3360 |  |  | základní | 4.987 | 74.805 | 0 | 0 | 0 | 0 | 4 | K | 3 |  |  |  | ROZPOCET | [5 empty] | 3360 | 0 | 0 | 0 | 0 | 1 | 3360 | 4 | 1781848898
| PP |  | Hnojení roztokem hnojiva v rovině a svahu do 1:2 | [14 empty] | PP | 3
| VV |  | pl_trv_mulc |  | 15 | [12 empty] | VV | 3 | 2 | True | 1 | ROZPOCET
160 | M | 25191155 | hnojivo průmyslové NPK, 30g/m2 | kg | 0.45 | 24.6 | 11.07 |  |  | základní | 0 | 0 | 0.001 | 0.00045 | 0 | 0 | 8 | M | 3 |  |  |  | ROZPOCET | [5 empty] | 11.07 | 0 | 0 | 0 | 0 | 1 | 11.07 | 4 | 1397834420
| PP |  | hnojivo průmyslové NPK, 30g/m2 | [14 empty] | PP | 3
| VV |  | 15*0,03 "Přepočtené koeficientem množství |  | 0.45 | [12 empty] | VV | 3 | 2 | True | 1 | ROZPOCET
161 | K | 184911161 | Mulčování záhonů kačírkem tl. vrstvy do 0,1 m v rovině a svahu do 1:5 | m2 | 40 | 78.9 | 3156 |  |  | základní | 0.24 | 9.6 | 0 | 0 | 0 | 0 | 512 | K | 3 |  |  |  | ROZPOCET | [5 empty] | 3156 | 0 | 0 | 0 | 0 | 1 | 3156 | 512 | -836161245
| PP |  | Mulčování záhonů kačírkem tl. vrstvy do 0,1 m v rovině a svahu do 1:5 | [14 empty] | PP | 3
| VV |  | pl_trv_štěrk |  | 40 | [12 empty] | VV | 3 | 2 | True | 1 | ROZPOCET
162 | M | 58343872 | kamenivo drcené hrubé frakce 8/16 | t | 2.4 | 482 | 1156.8 |  |  | základní | 0 | 0 | 1 | 2.4 | 0 | 0 | 512 | M | 3 |  |  |  | ROZPOCET | [5 empty] | 1156.8 | 0 | 0 | 0 | 0 | 1 | 1156.8 | 512 | 970233532
| PP |  | kamenivo drcené hrubé frakce 8/16 | [14 empty] | PP | 3
| VV |  | "tl. 3 cm, převod na tuny"pl_trv_štěrk*0,03*2000/1000 |  | 2.4 | [12 empty] | VV | 3 | 2 | True | 1 | ROZPOCET
163 | K | 184911421 | Mulčování rostlin kůrou tl. do 0,1 m v rovině a svahu do 1:5 | m2 | 92 | 38 | 3496 |  |  | základní | 0.113 | 10.396 | 0 | 0 | 0 | 0 | 512 | K | 3 |  |  |  | ROZPOCET | [5 empty] | 3496 | 0 | 0 | 0 | 0 | 1 | 3496 | 512 | -1379720310
| PP |  | Mulčování rostlin kůrou tl. do 0,1 m v rovině a svahu do 1:5 | [14 empty] | PP | 3
| VV |  | pl_trv_mulc+stromy+pl_keře_skup |  | 92 | [12 empty] | VV | 3 | 2 | True | 1 | ROZPOCET
164 | M | 1039110001 | kůra mulčovací VL - kůrodřevní hmota | m3 | 9.2 | 1260 | 11592 |  |  | základní | 0 | 0 | 0.2 | 1.84 | 0 | 0 | 512 | M | 3 |  |  |  | ROZPOCET | [5 empty] | 11592 | 0 | 0 | 0 | 0 | 1 | 11592 | 512 | 1925466879
| PP |  | kůra mulčovací VL - kůrodřevní hmota | [14 empty] | PP | 3
| VV |  | 92*0,1 "Přepočtené koeficientem množství |  | 9.2 | [12 empty] | VV | 3 | 2 | True | 1 | ROZPOCET
165 | K | 111151121 | Pokosení trávníku parkového plochy do 1000 m2 s odvozem do 20 km v rovině a svahu do 1:5 | m2 | 3000 | 2.79 | 8370 |  |  | základní | 0.006 | 18 | 0 | 0 | 0 | 0 | 512 | K | 3 |  |  |  | ROZPOCET | [5 empty] | 8370 | 0 | 0 | 0 | 0 | 1 | 8370 | 512 | 1179619899
| PP |  | Pokosení trávníku parkového plochy do 1000 m2 s odvozem do 20 km v rovině a svahu do 1:5 | [14 empty] | PP | 3
| VV |  | "parkový trávník 6x ročně"trávník*6 |  | 3000 | [12 empty] | VV | 3 | 2 | True | 1 | ROZPOCET
166 | K | 997221658 | Poplatek za uložení na skládce (skládkovné) z rostlinných pletiv kód odpadu 02 01 03 | t | 9 | 354 | 3186 |  |  | základní | 0 | 0 | 0 | 0 | 0 | 0 | 512 | K | 3 |  |  |  | ROZPOCET | [5 empty] | 3186 | 0 | 0 | 0 | 0 | 1 | 3186 | 512 | 196446831
| PP |  | Poplatek za uložení na skládce (skládkovné) z rostlinných pletiv kód odpadu 02 01 03 | [14 empty] | PP | 3
| VV |  | "množství pokosené trávy v m3"pokos_park*0,3*0,1 |  | 90 | [12 empty] | VV | 3 | 2 | True | 0 | ROZPOCET
| VV |  | "převod z m2 na m3 na kg a tuny"bioodpad_pokos*100/1000 |  | 9 | [12 empty] | VV | 3 | 2 | True | 1 | ROZPOCET
167 | K | 185804312 | Zalití rostlin vodou plocha přes 20 m2 | m3 | 8.04 | 127 | 1021.08 |  |  | základní | 0.26 | 2.0904 | 0 | 0 | 0 | 0 | 512 | K | 3 |  |  |  | ROZPOCET | [5 empty] | 1021.08 | 0 | 0 | 0 | 0 | 1 | 1021.08 | 512 | 1975371656
| PP |  | Zalití rostlin vodou plocha přes 20 m2 | [14 empty] | PP | 3
| VV |  | "stromy - převod na m3*ks"(70/1000)*stromy*6 |  | 2.94 | [12 empty] | VV | 3 | 2 | True | 0 | ROZPOCET
| VV |  | "keře skupiny - převod na m3*m2"(10/1000)*pl_keře_skup*6 |  | 4.2 | [12 empty] | VV | 3 | 2 | True | 0 | ROZPOCET
| VV |  | "trvalky borka - převod na m3*m2"(10/1000)*pl_trv_mulc*6 |  | 0.9 | [12 empty] | VV | 3 | 2 | True | 0 | ROZPOCET
| VV |  | Součet |  | 8.04 | [12 empty] | VV | 3 | 4 | True | 1 | ROZPOCET
168 | K | 185851121 | Dovoz vody pro zálivku rostlin za vzdálenost do 1000 m | m3 | 8.04 | 337 | 2709.48 |  |  | základní | 0.452 | 3.6341 | 0 | 0 | 0 | 0 | 512 | K | 3 |  |  |  | ROZPOCET | [5 empty] | 2709.48 | 0 | 0 | 0 | 0 | 1 | 2709.48 | 512 | -1339660041
| PP |  | Dovoz vody pro zálivku rostlin za vzdálenost do 1000 m | [14 empty] | PP | 3
169 | K | 185851129 | Příplatek k dovozu vody pro zálivku rostlin do 1000 m ZKD 1000 m | m3 | 8.04 | 20.4 | 164.02 |  |  | základní | 0.028 | 0.22512 | 0 | 0 | 0 | 0 | 512 | K | 3 |  |  |  | ROZPOCET | [5 empty] | 164.02 | 0 | 0 | 0 | 0 | 1 | 164.02 | 512 | -188085065
| PP |  | Příplatek k dovozu vody pro zálivku rostlin do 1000 m ZKD 1000 m | [14 empty] | PP | 3
170 | M | 082113210 | voda pitná pro ostatní odběratele | m3 | 8.04 | 46.2 | 371.45 |  |  | základní | 0 | 0 | 0 | 0 | 0 | 0 | 512 | M | 3 |  |  |  | ROZPOCET | [5 empty] | 371.45 | 0 | 0 | 0 | 0 | 1 | 371.45 | 512 | 1841570711
| PP |  | voda pitná pro ostatní odběratele | [14 empty] | PP | 3
171 | K | R-1009 | Kontrola kotvení kůlů a úvazků u stromů, včetně opravy | kus | 14 | 27.9 | 390.6 |  |  | základní | 0 | 0 | 0 | 0 | 0 | 0 | 512 | K | 3 |  |  |  | ROZPOCET | [5 empty] | 390.6 | 0 | 0 | 0 | 0 | 1 | 390.6 | 512 | 1752630287
| PP |  | Kontrola kotvení kůlů a úvazků u stromů, včetně opravy | [14 empty] | PP | 3
| VV |  | stromy*2 |  | 14 | [12 empty] | VV | 3 | 2 | True | 1 | ROZPOCET
172 | K | 184852322 | Řez stromu výchovný alejových stromů výšky přes 4 do 6 m | kus | 6 | 418 | 2508 |  |  | základní | 0.941 | 5.646 | 0 | 0 | 0 | 0 | 512 | K | 3 |  |  |  | ROZPOCET | [5 empty] | 2508 | 0 | 0 | 0 | 0 | 1 | 2508 | 512 | 635172481
| PP |  | Řez stromu výchovný alejových stromů výšky přes 4 do 6 m | [14 empty] | PP | 3
| VV |  | stromy_list |  | 6 | [12 empty] | VV | 3 | 2 | True | 1 | ROZPOCET
| D | OST4 | Následná péče v 4. roce |  |  |  | 29336.88 |  |  |  |  | 137.2584 |  | 0.00045 |  | 0 | 4 | D | 2 |  |  |  | ROZPOCET | [11 empty] | 29336.88
173 | K | 185804213 | Vypletí záhonu dřevin soliterních s naložením a odvozem odpadu do 20 km v rovině a svahu do 1:5 | m2 | 7 | 42.7 | 298.9 |  |  | základní | 0.158 | 1.106 | 0 | 0 | 0 | 0 | 512 | K | 3 |  |  |  | ROZPOCET | [5 empty] | 298.9 | 0 | 0 | 0 | 0 | 1 | 298.9 | 512 | -1115111300
| PP |  | Vypletí záhonu dřevin soliterních s naložením a odvozem odpadu do 20 km v rovině a svahu do 1:5 | [14 empty] | PP | 3
| VV |  | "stromy - počet pletí v letech"stromy*1 |  | 7 | [12 empty] | VV | 3 | 2 | True | 1 | ROZPOCET
174 | K | 185804214 | Vypletí záhonu dřevin ve skupinách s naložením a odvozem odpadu do 20 km v rovině a svahu do 1:5 | m2 | 70 | 42.4 | 2968 |  |  | základní | 0.157 | 10.99 | 0 | 0 | 0 | 0 | 512 | K | 3 |  |  |  | ROZPOCET | [5 empty] | 2968 | 0 | 0 | 0 | 0 | 1 | 2968 | 512 | -173037923
| PP |  | Vypletí záhonu dřevin ve skupinách s naložením a odvozem odpadu do 20 km v rovině a svahu do 1:5 | [14 empty] | PP | 3
| VV |  | "keře skupiny - počet pletí v letech"pl_keře_skup*1 |  | 70 | [12 empty] | VV | 3 | 2 | True | 1 | ROZPOCET
175 | K | 185804211 | Vypletí záhonu trvalek s naložením a odvozem odpadu do 20 km v rovině a svahu do 1:5 | m2 | 165 | 34.4 | 5676 |  |  | základní | 0.127 | 20.955 | 0 | 0 | 0 | 0 | 512 | K | 3 |  |  |  | ROZPOCET | [5 empty] | 5676 | 0 | 0 | 0 | 0 | 1 | 5676 | 512 | 521574287
| PP |  | Vypletí záhonu trvalek s naložením a odvozem odpadu do 20 km v rovině a svahu do 1:5 | [14 empty] | PP | 3
176 | K | 185804252 | Odstranění odkvetlých a odumřelých částí trvalek s odklizením odpadu do 20 km | m2 | 30 | 17 | 510 |  |  | základní | 0.04 | 1.2 | 0 | 0 | 0 | 0 | 512 | K | 3 |  |  |  | ROZPOCET | [5 empty] | 510 | 0 | 0 | 0 | 0 | 1 | 510 | 512 | 1669520671
| PP |  | Odstranění odkvetlých a odumřelých částí trvalek s odklizením odpadu do 20 km | [14 empty] | PP | 3
| VV |  | "2x ročně"pl_trv_mulc*2 |  | 30 | [12 empty] | VV | 3 | 2 | True | 1 | ROZPOCET
177 | K | 184817111 | Řez trvalek ve vegetačním období v rovině nebo ve svahu do 1:5 jarní řez | m2 | 55 | 24.9 | 1369.5 |  |  | základní | 0.081 | 4.455 | 0 | 0 | 0 | 0 | 512 | K | 3 |  |  |  | ROZPOCET | [5 empty] | 1369.5 | 0 | 0 | 0 | 0 | 1 | 1369.5 | 512 | -186394701
| PP |  | Řez trvalek ve vegetačním období v rovině nebo ve svahu do 1:5 jarní řez | [14 empty] | PP | 3
178 | K | 184851111 | Hnojení roztokem hnojiva v rovině a svahu do 1:2 | m2 | 15 | 224 | 3360 |  |  | základní | 4.987 | 74.805 | 0 | 0 | 0 | 0 | 512 | K | 3 |  |  |  | ROZPOCET | [5 empty] | 3360 | 0 | 0 | 0 | 0 | 1 | 3360 | 512 | 1600951261
| PP |  | Hnojení roztokem hnojiva v rovině a svahu do 1:2 | [14 empty] | PP | 3
| VV |  | pl_trv_mulc |  | 15 | [12 empty] | VV | 3 | 2 | True | 1 | ROZPOCET
179 | M | 25191155 | hnojivo průmyslové NPK, 30g/m2 | kg | 0.45 | 24.6 | 11.07 |  |  | základní | 0 | 0 | 0.001 | 0.00045 | 0 | 0 | 512 | M | 3 |  |  |  | ROZPOCET | [5 empty] | 11.07 | 0 | 0 | 0 | 0 | 1 | 11.07 | 512 | 827431120
| PP |  | hnojivo průmyslové NPK, 30g/m2 | [14 empty] | PP | 3
| VV |  | 15*0,03 "Přepočtené koeficientem množství |  | 0.45 | [12 empty] | VV | 3 | 2 | True | 1 | ROZPOCET
180 | K | 111151121 | Pokosení trávníku parkového plochy do 1000 m2 s odvozem do 20 km v rovině a svahu do 1:5 | m2 | 3000 | 2.79 | 8370 |  |  | základní | 0.006 | 18 | 0 | 0 | 0 | 0 | 512 | K | 3 |  |  |  | ROZPOCET | [5 empty] | 8370 | 0 | 0 | 0 | 0 | 1 | 8370 | 512 | -688455160
| PP |  | Pokosení trávníku parkového plochy do 1000 m2 s odvozem do 20 km v rovině a svahu do 1:5 | [14 empty] | PP | 3
| VV |  | "parkový trávník 6x ročně"trávník*6 |  | 3000 | [12 empty] | VV | 3 | 2 | True | 1 | ROZPOCET
181 | K | 997221658 | Poplatek za uložení na skládce (skládkovné) z rostlinných pletiv kód odpadu 02 01 03 | t | 9 | 354 | 3186 |  |  | základní | 0 | 0 | 0 | 0 | 0 | 0 | 512 | K | 3 |  |  |  | ROZPOCET | [5 empty] | 3186 | 0 | 0 | 0 | 0 | 1 | 3186 | 512 | 165218503
| PP |  | Poplatek za uložení na skládce (skládkovné) z rostlinných pletiv kód odpadu 02 01 03 | [14 empty] | PP | 3
| VV |  | "množství pokosené trávy v m3"pokos_park*0,3*0,1 |  | 90 | [12 empty] | VV | 3 | 2 | True | 0 | ROZPOCET
| VV |  | "převod z m2 na m3 na kg a tuny"bioodpad_pokos*100/1000 |  | 9 | [12 empty] | VV | 3 | 2 | True | 1 | ROZPOCET
182 | K | 185804312 | Zalití rostlin vodou plocha přes 20 m2 | m3 | 5.36 | 127 | 680.72 |  |  | základní | 0.26 | 1.3936 | 0 | 0 | 0 | 0 | 512 | K | 3 |  |  |  | ROZPOCET | [5 empty] | 680.72 | 0 | 0 | 0 | 0 | 1 | 680.72 | 512 | -240293966
| PP |  | Zalití rostlin vodou plocha přes 20 m2 | [14 empty] | PP | 3
| VV |  | "stromy - převod na m3*ks"(70/1000)*stromy*4 |  | 1.96 | [12 empty] | VV | 3 | 2 | True | 0 | ROZPOCET
| VV |  | "keře skupiny - převod na m3*m2"(10/1000)*pl_keře_skup*4 |  | 2.8 | [12 empty] | VV | 3 | 2 | True | 0 | ROZPOCET
| VV |  | "trvalky borka - převod na m3*m2"(10/1000)*pl_trv_mulc*4 |  | 0.6 | [12 empty] | VV | 3 | 2 | True | 0 | ROZPOCET
| VV |  | Součet |  | 5.36 | [12 empty] | VV | 3 | 4 | True | 1 | ROZPOCET
183 | K | 185851121 | Dovoz vody pro zálivku rostlin za vzdálenost do 1000 m | m3 | 5.36 | 337 | 1806.32 |  |  | základní | 0.452 | 2.4227 | 0 | 0 | 0 | 0 | 512 | K | 3 |  |  |  | ROZPOCET | [5 empty] | 1806.32 | 0 | 0 | 0 | 0 | 1 | 1806.32 | 512 | -1824371902
| PP |  | Dovoz vody pro zálivku rostlin za vzdálenost do 1000 m | [14 empty] | PP | 3
184 | K | 185851129 | Příplatek k dovozu vody pro zálivku rostlin do 1000 m ZKD 1000 m | m3 | 5.36 | 20.4 | 109.34 |  |  | základní | 0.028 | 0.15008 | 0 | 0 | 0 | 0 | 512 | K | 3 |  |  |  | ROZPOCET | [5 empty] | 109.34 | 0 | 0 | 0 | 0 | 1 | 109.34 | 512 | 1543557429
| PP |  | Příplatek k dovozu vody pro zálivku rostlin do 1000 m ZKD 1000 m | [14 empty] | PP | 3
185 | M | 082113210 | voda pitná pro ostatní odběratele | m3 | 5.36 | 46.2 | 247.63 |  |  | základní | 0 | 0 | 0 | 0 | 0 | 0 | 512 | M | 3 |  |  |  | ROZPOCET | [5 empty] | 247.63 | 0 | 0 | 0 | 0 | 1 | 247.63 | 512 | -202855595
| PP |  | voda pitná pro ostatní odběratele | [14 empty] | PP | 3
186 | K | R-1009 | Kontrola kotvení kůlů a úvazků u stromů, včetně opravy | kus | 7 | 27.9 | 195.3 |  |  | základní | 0 | 0 | 0 | 0 | 0 | 0 | 512 | K | 3 |  |  |  | ROZPOCET | [5 empty] | 195.3 | 0 | 0 | 0 | 0 | 1 | 195.3 | 512 | 1842160099
| PP |  | Kontrola kotvení kůlů a úvazků u stromů, včetně opravy | [14 empty] | PP | 3
| VV |  | stromy*1 |  | 7 | [12 empty] | VV | 3 | 2 | True | 1 | ROZPOCET
187 | K | 184215153 | Odstranění ukotvení kmene dřevin jedním kůlem D do 0,1 m délky do 3 m | kus | 1 | 23.7 | 23.7 |  |  | základní | 0.077 | 0.077 | 0 | 0 | 0 | 0 | 512 | K | 3 |  |  |  | ROZPOCET | [5 empty] | 23.7 | 0 | 0 | 0 | 0 | 1 | 23.7 | 512 | 517845130
| PP |  | Odstranění ukotvení kmene dřevin jedním kůlem D do 0,1 m délky do 3 m | [14 empty] | PP | 3
| VV |  | stromy_jehl |  | 1 | [12 empty] | VV | 3 | 2 | True | 1 | ROZPOCET
188 | K | 184215173 | Odstranění ukotvení kmene dřevin třemi kůly D do 0,1 m délky do 3 m | kus | 6 | 87.4 | 524.4 |  |  | základní | 0.284 | 1.704 | 0 | 0 | 0 | 0 | 512 | K | 3 |  |  |  | ROZPOCET | [5 empty] | 524.4 | 0 | 0 | 0 | 0 | 1 | 524.4 | 512 | 2115367522
| PP |  | Odstranění ukotvení kmene dřevin třemi kůly D do 0,1 m délky do 3 m | [14 empty] | PP | 3
| VV |  | stromy_list |  | 6 | [12 empty] | VV | 3 | 2 | True | 1 | ROZPOCET
| D | OST5 | Následná péče v 5. roce |  |  |  | 28593.48 |  |  |  |  | 135.4774 |  | 0.00045 |  | 0 | 4 | D | 2 |  |  |  | ROZPOCET | [11 empty] | 28593.48
189 | K | 185804213 | Vypletí záhonu dřevin soliterních s naložením a odvozem odpadu do 20 km v rovině a svahu do 1:5 | m2 | 7 | 42.7 | 298.9 |  |  | základní | 0.158 | 1.106 | 0 | 0 | 0 | 0 | 512 | K | 3 |  |  |  | ROZPOCET | [5 empty] | 298.9 | 0 | 0 | 0 | 0 | 1 | 298.9 | 512 | 39112145
| PP |  | Vypletí záhonu dřevin soliterních s naložením a odvozem odpadu do 20 km v rovině a svahu do 1:5 | [14 empty] | PP | 3
| VV |  | "stromy - počet pletí v letech"stromy*1 |  | 7 | [12 empty] | VV | 3 | 2 | True | 1 | ROZPOCET
190 | K | 185804214 | Vypletí záhonu dřevin ve skupinách s naložením a odvozem odpadu do 20 km v rovině a svahu do 1:5 | m2 | 70 | 42.4 | 2968 |  |  | základní | 0.157 | 10.99 | 0 | 0 | 0 | 0 | 512 | K | 3 |  |  |  | ROZPOCET | [5 empty] | 2968 | 0 | 0 | 0 | 0 | 1 | 2968 | 512 | 738442272
| PP |  | Vypletí záhonu dřevin ve skupinách s naložením a odvozem odpadu do 20 km v rovině a svahu do 1:5 | [14 empty] | PP | 3
| VV |  | "keře skupiny - počet pletí v letech"pl_keře_skup*1 |  | 70 | [12 empty] | VV | 3 | 2 | True | 1 | ROZPOCET
191 | K | 185804211 | Vypletí záhonu trvalek s naložením a odvozem odpadu do 20 km v rovině a svahu do 1:5 | m2 | 165 | 34.4 | 5676 |  |  | základní | 0.127 | 20.955 | 0 | 0 | 0 | 0 | 512 | K | 3 |  |  |  | ROZPOCET | [5 empty] | 5676 | 0 | 0 | 0 | 0 | 1 | 5676 | 512 | 1739247714
| PP |  | Vypletí záhonu trvalek s naložením a odvozem odpadu do 20 km v rovině a svahu do 1:5 | [14 empty] | PP | 3
192 | K | 185804252 | Odstranění odkvetlých a odumřelých částí trvalek s odklizením odpadu do 20 km | m2 | 30 | 17 | 510 |  |  | základní | 0.04 | 1.2 | 0 | 0 | 0 | 0 | 512 | K | 3 |  |  |  | ROZPOCET | [5 empty] | 510 | 0 | 0 | 0 | 0 | 1 | 510 | 512 | 1026134297
| PP |  | Odstranění odkvetlých a odumřelých částí trvalek s odklizením odpadu do 20 km | [14 empty] | PP | 3
| VV |  | "2x ročně"pl_trv_mulc*2 |  | 30 | [12 empty] | VV | 3 | 2 | True | 1 | ROZPOCET
193 | K | 184817111 | Řez trvalek ve vegetačním období v rovině nebo ve svahu do 1:5 jarní řez | m2 | 55 | 24.9 | 1369.5 |  |  | základní | 0.081 | 4.455 | 0 | 0 | 0 | 0 | 512 | K | 3 |  |  |  | ROZPOCET | [5 empty] | 1369.5 | 0 | 0 | 0 | 0 | 1 | 1369.5 | 512 | 680329713
| PP |  | Řez trvalek ve vegetačním období v rovině nebo ve svahu do 1:5 jarní řez | [14 empty] | PP | 3
194 | K | 184851111 | Hnojení roztokem hnojiva v rovině a svahu do 1:2 | m2 | 15 | 224 | 3360 |  |  | základní | 4.987 | 74.805 | 0 | 0 | 0 | 0 | 512 | K | 3 |  |  |  | ROZPOCET | [5 empty] | 3360 | 0 | 0 | 0 | 0 | 1 | 3360 | 512 | -687988040
| PP |  | Hnojení roztokem hnojiva v rovině a svahu do 1:2 | [14 empty] | PP | 3
| VV |  | pl_trv_mulc |  | 15 | [12 empty] | VV | 3 | 2 | True | 1 | ROZPOCET
195 | M | 25191155 | hnojivo průmyslové NPK, 30g/m2 | kg | 0.45 | 24.6 | 11.07 |  |  | základní | 0 | 0 | 0.001 | 0.00045 | 0 | 0 | 512 | M | 3 |  |  |  | ROZPOCET | [5 empty] | 11.07 | 0 | 0 | 0 | 0 | 1 | 11.07 | 512 | 1895217926
| PP |  | hnojivo průmyslové NPK, 30g/m2 | [14 empty] | PP | 3
| VV |  | 15*0,03 "Přepočtené koeficientem množství |  | 0.45 | [12 empty] | VV | 3 | 2 | True | 1 | ROZPOCET
196 | K | 111151121 | Pokosení trávníku parkového plochy do 1000 m2 s odvozem do 20 km v rovině a svahu do 1:5 | m2 | 3000 | 2.79 | 8370 |  |  | základní | 0.006 | 18 | 0 | 0 | 0 | 0 | 512 | K | 3 |  |  |  | ROZPOCET | [5 empty] | 8370 | 0 | 0 | 0 | 0 | 1 | 8370 | 512 | -1482551236
| PP |  | Pokosení trávníku parkového plochy do 1000 m2 s odvozem do 20 km v rovině a svahu do 1:5 | [14 empty] | PP | 3
| VV |  | "parkový trávník 6x ročně"trávník*6 |  | 3000 | [12 empty] | VV | 3 | 2 | True | 1 | ROZPOCET
197 | K | 997221658 | Poplatek za uložení na skládce (skládkovné) z rostlinných pletiv kód odpadu 02 01 03 | t | 9 | 354 | 3186 |  |  | základní | 0 | 0 | 0 | 0 | 0 | 0 | 512 | K | 3 |  |  |  | ROZPOCET | [5 empty] | 3186 | 0 | 0 | 0 | 0 | 1 | 3186 | 512 | -1867232187
| PP |  | Poplatek za uložení na skládce (skládkovné) z rostlinných pletiv kód odpadu 02 01 03 | [14 empty] | PP | 3
| VV |  | "množství pokosené trávy v m3"pokos_park*0,3*0,1 |  | 90 | [12 empty] | VV | 3 | 2 | True | 0 | ROZPOCET
| VV |  | "převod z m2 na m3 na kg a tuny"bioodpad_pokos*100/1000 |  | 9 | [12 empty] | VV | 3 | 2 | True | 1 | ROZPOCET
198 | K | 185804312 | Zalití rostlin vodou plocha přes 20 m2 | m3 | 5.36 | 127 | 680.72 |  |  | základní | 0.26 | 1.3936 | 0 | 0 | 0 | 0 | 512 | K | 3 |  |  |  | ROZPOCET | [5 empty] | 680.72 | 0 | 0 | 0 | 0 | 1 | 680.72 | 512 | -1438746393
| PP |  | Zalití rostlin vodou plocha přes 20 m2 | [14 empty] | PP | 3
| VV |  | "stromy - převod na m3*ks"(70/1000)*stromy*4 |  | 1.96 | [12 empty] | VV | 3 | 2 | True | 0 | ROZPOCET
| VV |  | "keře skupiny - převod na m3*m2"(10/1000)*pl_keře_skup*4 |  | 2.8 | [12 empty] | VV | 3 | 2 | True | 0 | ROZPOCET
| VV |  | "trvalky borka - převod na m3*m2"(10/1000)*pl_trv_mulc*4 |  | 0.6 | [12 empty] | VV | 3 | 2 | True | 0 | ROZPOCET
| VV |  | Součet |  | 5.36 | [12 empty] | VV | 3 | 4 | True | 1 | ROZPOCET
199 | K | 185851121 | Dovoz vody pro zálivku rostlin za vzdálenost do 1000 m | m3 | 5.36 | 337 | 1806.32 |  |  | základní | 0.452 | 2.4227 | 0 | 0 | 0 | 0 | 512 | K | 3 |  |  |  | ROZPOCET | [5 empty] | 1806.32 | 0 | 0 | 0 | 0 | 1 | 1806.32 | 512 | 608922208
| PP |  | Dovoz vody pro zálivku rostlin za vzdálenost do 1000 m | [14 empty] | PP | 3
200 | K | 185851129 | Příplatek k dovozu vody pro zálivku rostlin do 1000 m ZKD 1000 m | m3 | 5.36 | 20.4 | 109.34 |  |  | základní | 0.028 | 0.15008 | 0 | 0 | 0 | 0 | 512 | K | 3 |  |  |  | ROZPOCET | [5 empty] | 109.34 | 0 | 0 | 0 | 0 | 1 | 109.34 | 512 | 731266734
| PP |  | Příplatek k dovozu vody pro zálivku rostlin do 1000 m ZKD 1000 m | [14 empty] | PP | 3
201 | M | 082113210 | voda pitná pro ostatní odběratele | m3 | 5.36 | 46.2 | 247.63 |  |  | základní | 0 | 0 | 0 | 0 | 0 | 0 | 512 | M | 3 |  |  |  | ROZPOCET | [5 empty] | 247.63 | 0 | 0 | 0 | 0 | 1 | 247.63 | 512 | -1832978965
| PP |  | voda pitná pro ostatní odběratele | [14 empty] | PP | 3

## 22-SO003-02.4 - Vedlejší ...
{1f4b88bb-567f-4c6d-8156-c662c5be317e}
2
| KRYCÍ LIST SOUPISU PRACÍ | [7 empty] | v --- níže se nacházejí doplnkové a pomocné údaje k sestavám --- v | [8 empty] | False
Stavba:
Regenerace veřejného prostranství Holasice
Objekt:
22-SO003-02 - Etapa 2
Soupis:
22-SO003-02.4 - Vedlejší a ostatní náklady
| KSO: |  |  |  |  | CC-CZ:
| Místo: |  | Holasice |  |  | Datum: | 14. 1. 2022
| Zadavatel: |  |  |  |  | IČ:
|  | Obec Holasice |  |  |  | DIČ:
| Zhotovitel: |  |  |  |  | IČ:
|  | dle výběru investora |  |  |  | DIČ:
| Projektant: |  |  |  |  | IČ:
|  | ARCHITEKTI A90 S.R.O. |  |  |  | DIČ:
| Zpracovatel: |  |  |  |  | IČ:
|  | Votavová |  |  |  | DIČ:
Poznámka:
| Cena bez DPH | [5 empty] | 106000
|  |  | Základ daně |  |  | Sazba daně | Výše daně
| DPH | základní | 106000 |  |  | 21% | 22260
|  | snížená | 0 |  |  | 15% | 0
|  | zákl. přenesená | 0 |  |  | 21% | 0
|  | sníž. přenesená | 0 |  |  | 15% | 0
|  | nulová | 0 |  |  | 0% | 0
| Cena s DPH |  |  | v | CZK |  | 128260
REKAPITULACE ČLENĚNÍ SOUPISU PRACÍ
Stavba:
Regenerace veřejného prostranství Holasice
Objekt:
22-SO003-02 - Etapa 2
Soupis:
22-SO003-02.4 - Vedlejší a ostatní náklady
Místo: |  |  | Holasice |  |  | Datum: | 14. 1. 2022
Zadavatel: |  |  | Obec Holasice |  |  | Projektant: | ARCHITEKTI A90 S.R.O.
Zhotovitel: |  |  | dle výběru investora |  |  | Zpracovatel: | Votavová
Kód dílu - Popis | [6 empty] | Cena celkem [CZK]
Náklady stavby celkem | [6 empty] | 106000 | [11 empty] | -1
| VRN - Vedlejší rozpočtové náklady | [5 empty] | 106000
| VRN1 - Průzkumné, geodetické a projektové práce | [5 empty] | 32000
| VRN3 - Zařízení staveniště | [5 empty] | 52000
| VRN4 - Inženýrská činnost | [5 empty] | 22000
SOUPIS PRACÍ
Stavba:
Regenerace veřejného prostranství Holasice
Objekt:
22-SO003-02 - Etapa 2
Soupis:
22-SO003-02.4 - Vedlejší a ostatní náklady
Místo: |  |  | Holasice |  |  | Datum: | 14. 1. 2022
Zadavatel: |  |  | Obec Holasice |  |  | Projektant: | ARCHITEKTI A90 S.R.O.
Zhotovitel: |  |  | dle výběru investora |  |  | Zpracovatel: | Votavová
PČ | Typ | Kód | Popis | MJ | Množství | J.cena [CZK] | Cena celkem [CZK] | Cenová soustava |  | DPH | J. Nh [h] | Nh celkem [h] | J. hmotnost [t] | Hmotnost celkem [t] | J. suť [t] | Suť Celkem [t]
Náklady soupisu celkem | [6 empty] | 106000 |  |  |  |  | 0 |  | 0 |  | 0 |  | D | -1 | [7 empty] | 106000
| D | VRN | Vedlejší rozpočtové náklady |  |  |  | 106000 |  |  |  |  | 0 |  | 0 |  | 0 | 5 | D | 0 | ROZPOCET | [6 empty] | 106000
| D | VRN1 | Průzkumné, geodetické a projektové práce |  |  |  | 32000 |  |  |  |  | 0 |  | 0 |  | 0 | 5 | D | 1 | ROZPOCET | [6 empty] | 32000
1 | K | 012103000 | Geodetické práce před výstavbou | Kč | 1 | 7000 | 7000 | CS ÚRS 2022 01 |  | základní | 0 | 0 | 0 | 0 | 0 | 0 | 1024 | K | 2 | ROZPOCET | 7000 | 0 | 0 | 0 | 0 | 1 | 7000 | 1024 | -538724254
| PP |  | Geodetické práce před výstavbou | [14 empty] | PP | 2
| Online PSC |  | https://podminky.urs.cz/item/CS_URS_2022_01/012103000 | [14 empty] | Online PSC | 2
2 | K | 012103101 | Vytýčení inženýrských sítí dotčených nebo souvisejících se stavbou před nebo v průběhu výstavby" | soubor | 1 | 6000 | 6000 |  |  | základní | 0 | 0 | 0 | 0 | 0 | 0 | 1024 | K | 2 | ROZPOCET | 6000 | 0 | 0 | 0 | 0 | 1 | 6000 | 1024 | -1075441485
| PP |  | Vytýčení inženýrských sítí dotčených nebo souvisejících se stavbou před nebo v průběhu výstavby" | [14 empty] | PP | 2
| P |  | Poznámka k položce: | [14 empty] | P | 2
3 | K | 012303000 | Geodetické práce po výstavbě | Kč | 1 | 11000 | 11000 | CS ÚRS 2022 01 |  | základní | 0 | 0 | 0 | 0 | 0 | 0 | 1024 | K | 2 | ROZPOCET | 11000 | 0 | 0 | 0 | 0 | 1 | 11000 | 1024 | 475582371
| PP |  | Geodetické práce po výstavbě | [14 empty] | PP | 2
| Online PSC |  | https://podminky.urs.cz/item/CS_URS_2022_01/012303000 | [14 empty] | Online PSC | 2
4 | K | 013254000 | Dokumentace skutečného provedení stavby - ve 4 vyhotoveních v grafické (tištěné) podobě, 1x digitální. | Kč | 1 | 8000 | 8000 | CS ÚRS 2022 01 |  | základní | 0 | 0 | 0 | 0 | 0 | 0 | 1024 | K | 2 | ROZPOCET | 8000 | 0 | 0 | 0 | 0 | 1 | 8000 | 1024 | -1081692796
| PP |  | Průzkumné, geodetické a projektové práce projektové práce dokumentace stavby (výkresová a textová) skutečného provedení stavby | [14 empty] | PP | 2
| Online PSC |  | https://podminky.urs.cz/item/CS_URS_2022_01/013254000 | [14 empty] | Online PSC | 2
| P |  | Poznámka k položce: Poznámka k položce: Náklady na vypracování dokumentace skutečného provedení stavby - ve 4 vyhotoveních v grafické (tištěné) podobě, 1x digitální. Veškeré změny provedení stavby proti původnímu projektu musí být zapracovány do této dokumentace v souladu s ustanovením odst. 6 § 125 zákona č. 183/2006 Sb. (stavebního zákona) a § 4 vyhlášky č. 499/2006 Sb. Rozsah dokumentace určuje příloha č. 3 vyhlášky č. 499/2006 Sb., o dokumentaci staveb. | [14 empty] | P | 2
| D | VRN3 | Zařízení staveniště |  |  |  | 52000 |  |  |  |  | 0 |  | 0 |  | 0 | 5 | D | 1 | ROZPOCET | [6 empty] | 52000
5 | K | 030001001.1 | Zařízení staveniště, provoz, zrušení zařízení staveniště | Kč | 1 | 52000 | 52000 |  |  | základní | 0 | 0 | 0 | 0 | 0 | 0 | 1024 | K | 2 | ROZPOCET | 52000 | 0 | 0 | 0 | 0 | 1 | 52000 | 1024 | -367915240
| PP |  | Zařízení staveniště, zrušení zařízení staveniště | [14 empty] | PP | 2
| P |  | Poznámka k položce: Náklady na vybudování a zajištění zařízení staveniště a jeho provoz, údržbu a likvidaci v souladu s platnými právními předpisy, včetně případného zajištění ohlášení dle zákona č. 183/2006 Sb., o územním plánování a stavebním řádu (stavební zákon), ve znění pozdějších předpisů; zřízení staveništních přípojek energií (vody a energie), jejich měření, provoz, údržba, úhrada a likvidace; zajištění případného zimního opatření; náklady na úpravu povrchů po odstranění zařízení staveniště a úklid ploch, na kterých bylo zařízení staveniště provozováno; dodávka, skladování, správa, zabudování a montáž veškerých dílů a materiálů a zařízení týkající se veřejné zakázky; zajištění staveniště proti přístupu nepovolaných osob, zabezpečení staveniště. Náklady na vybavení objektů zařízení staveniště a odstranění objektů zařízení staveniště včetně odvozu. Náklady na střežení, vhodné zabezpečení staveniště. | [14 empty] | P | 2
| D | VRN4 | Inženýrská činnost |  |  |  | 22000 |  |  |  |  | 0 |  | 0 |  | 0 | 5 | D | 1 | ROZPOCET | [6 empty] | 22000
6 | K | 043194000 | Ostatní zkoušky (únosnost pláně, konstrukční vrstvy) | souhrn | 1 | 10000 | 10000 | CS ÚRS 2022 01 |  | základní | 0 | 0 | 0 | 0 | 0 | 0 | 1024 | K | 2 | ROZPOCET | 10000 | 0 | 0 | 0 | 0 | 1 | 10000 | 1024 | 1073268574
| PP |  | Ostatní zkoušky (únosnost pláně, konstrukční vrstvy) | [14 empty] | PP | 2
| Online PSC |  | https://podminky.urs.cz/item/CS_URS_2022_01/043194000 | [14 empty] | Online PSC | 2
7 | K | 045203000.1 | Kompletační a kordinační činnost | Kč | 1 | 12000 | 12000 |  |  | základní | 0 | 0 | 0 | 0 | 0 | 0 | 1024 | K | 2 | ROZPOCET | 12000 | 0 | 0 | 0 | 0 | 1 | 12000 | 1024 | -1757869179
| PP |  | Kompletační a kordinační činnost | [14 empty] | PP | 2

## Seznam figur
SEZNAM FIGUR
Kód: | 22-SO003
Stavba: | Regenerace veřejného prostranství Holasice
Datum: | 14. 1. 2022
Kód | Popis | MJ | Výměra
22-SO003-01/ 22-SO003-01.2 | D.1.5 Zahradní a sadové úpravy
bioodpad_drn | bioodpad_drn |  | 110
bioodpad_drn | pl_keře_skup |  | 110
Použití figury:
111301111 | Sejmutí drnu tl do 100 mm s přemístěním do 50 m nebo naložením na dopravní prostředek | m2 | 110
997221658 | Poplatek za uložení na skládce (skládkovné) z rostlinných pletiv kód odpadu 02 01 03 | t | 6.05
bioodpad_kaceni | bioodpad_kaceni |  | 0
bioodpad_kaceni | "objem nadrcených korun, přepočteno na 1prmskácení_objem_korun*0,35" |  | 0
bioodpad_pokos | bioodpad_pokos |  | 55.8
bioodpad_pokos | "množství pokosené trávy v m3"(pokos_rov+pokos_svah)*0,3*0,1 |  | 55.8
Použití figury:
997221658 | Poplatek za uložení na skládce (skládkovné) z rostlinných pletiv kód odpadu 02 01 03 | t | 5.58
997221658 | Poplatek za uložení na skládce (skládkovné) z rostlinných pletiv kód odpadu 02 01 03 | t | 5.58
997221658 | Poplatek za uložení na skládce (skládkovné) z rostlinných pletiv kód odpadu 02 01 03 | t | 5.58
997221658 | Poplatek za uložení na skládce (skládkovné) z rostlinných pletiv kód odpadu 02 01 03 | t | 5.58
997221658 | Poplatek za uložení na skládce (skládkovné) z rostlinných pletiv kód odpadu 02 01 03 | t | 5.58
keře_rov | počet keřů v rovině | ks | 196
Použití figury:
183111113 | Hloubení jamek bez výměny půdy zeminy tř 1 až 4 objem do 0,01 m3 v rovině a svahu do 1:5 | kus | 196
184102111 | Výsadba dřeviny s balem D do 0,2 m do jamky se zalitím v rovině a svahu do 1:5, vč.komparativního řezu | kus | 196
keře_svah | počet keřů ve svahu | ks | 60
Použití figury:
183112130 | Hloubení jamek bez výměny půdy zeminy tř 1 až 4 objem do 0,01 m3 ve svahu do 1:2 | kus | 60
184102121 | Výsadba dřeviny s balem D do 0,2 m do jamky se zalitím ve svahu do 1:2 | kus | 60
pl_keře_rov | plocha navržených keřů ve skupinách v rovině | m2 | 85
Použití figury:
181351003 | Rozprostření ornice tl vrstvy do 200 mm pl do 100 m2 v rovině nebo ve svahu do 1:5 strojně | m2 | 85
183403114 | Obdělání půdy kultivátorováním v rovině a svahu do 1:5 | m2 | 85
183403153 | Obdělání půdy hrabáním v rovině a svahu do 1:5 | m2 | 85
184802111.1 | Chemické odplevelení před založením kultury nad 20 m2 postřikem na široko v rovině a svahu do 1:5 | m2 | 85
184911421 | Mulčování rostlin kůrou tl. do 0,1 m v rovině a svahu do 1:5 | m2 | 91
184911421 | Mulčování rostlin kůrou tl. do 0,1 m v rovině a svahu do 1:5 | m2 | 91
185804214 | Vypletí záhonu dřevin ve skupinách s naložením a odvozem odpadu do 20 km v rovině a svahu do 1:5 | m2 | 85
185804214 | Vypletí záhonu dřevin ve skupinách s naložením a odvozem odpadu do 20 km v rovině a svahu do 1:5 | m2 | 170
185804214 | Vypletí záhonu dřevin ve skupinách s naložením a odvozem odpadu do 20 km v rovině a svahu do 1:5 | m2 | 170
185804214 | Vypletí záhonu dřevin ve skupinách s naložením a odvozem odpadu do 20 km v rovině a svahu do 1:5 | m2 | 170
185804214 | Vypletí záhonu dřevin ve skupinách s naložením a odvozem odpadu do 20 km v rovině a svahu do 1:5 | m2 | 85
R-185802114.1 | Aplikace půdního kondicionéru k jednotlivým rostlinám a na široko v rovině a svahu do 1:5 | t | 0.015
pl_keře_skup | plocha navržených keřů ve skupinách | m2 | 110
Použití figury:
111301111 | Sejmutí drnu tl do 100 mm s přemístěním do 50 m nebo naložením na dopravní prostředek | m2 | 110
185804312 | Zalití rostlin vodou plocha přes 20 m2 | m3 | 9.12
185804312 | Zalití rostlin vodou plocha přes 20 m2 | m3 | 1.58
185804312 | Zalití rostlin vodou plocha přes 20 m2 | m3 | 9.12
185804312 | Zalití rostlin vodou plocha přes 20 m2 | m3 | 6.08
185804312 | Zalití rostlin vodou plocha přes 20 m2 | m3 | 15.2
185804312 | Zalití rostlin vodou plocha přes 20 m2 | m3 | 6.08
R-1012.1.1 | Zemina tříděná zahradní vč. dopravy, ztratné 3% v ceně | t | 22
pl_keře_svah | plocha navržených keřů ve skupinách ve svahu | m2 | 25
Použití figury:
182351023 | Rozprostření ornice pl do 100 m2 ve svahu přes 1:5 tl vrstvy do 200 mm strojně | m2 | 25
183403115 | Obdělání půdy kultivátorováním ve svahu do 1:2 | m2 | 25
183403253 | Obdělání půdy hrabáním ve svahu do 1:2 | m2 | 25
184802211 | Chemické odplevelení před založením kultury nad 20 m2 postřikem na široko ve svahu do 1:2 | m2 | 25
184911422 | Mulčování rostlin kůrou tl. do 0,1 m ve svahu do 1:2 | m2 | 25
184911422 | Mulčování rostlin kůrou tl. do 0,1 m ve svahu do 1:2 | m2 | 25
185802124 | Aplikace půdního kondicionéru k jednotlivým rostlinám a na široko ve svahu do 1:2 | t | 0.003
185804234 | Vypletí záhonu dřevin ve skupinách s naložením a odvozem odpadu do 20 km ve svahu do 1:2 | m2 | 25
185804234 | Vypletí záhonu dřevin ve skupinách s naložením a odvozem odpadu do 20 km ve svahu do 1:2 | m2 | 50
185804234 | Vypletí záhonu dřevin ve skupinách s naložením a odvozem odpadu do 20 km ve svahu do 1:2 | m2 | 50
185804234 | Vypletí záhonu dřevin ve skupinách s naložením a odvozem odpadu do 20 km ve svahu do 1:2 | m2 | 25
185804234 | Vypletí záhonu dřevin ve skupinách s naložením a odvozem odpadu do 20 km ve svahu do 1:2 | m2 | 50
pokos_rov | plocha trávníku parkového k pokosení v rovině | m2 | 1530
pokos_rov | "parkový trávník 6x ročně"trávník_rov*6 |  | 1530
Použití figury:
111151121 | Pokosení trávníku parkového plochy do 1000 m2 s odvozem do 20 km v rovině a svahu do 1:5 | m2 | 1530
997221658 | Poplatek za uložení na skládce (skládkovné) z rostlinných pletiv kód odpadu 02 01 03 | t | 5.58
997221658 | Poplatek za uložení na skládce (skládkovné) z rostlinných pletiv kód odpadu 02 01 03 | t | 5.58
997221658 | Poplatek za uložení na skládce (skládkovné) z rostlinných pletiv kód odpadu 02 01 03 | t | 5.58
997221658 | Poplatek za uložení na skládce (skládkovné) z rostlinných pletiv kód odpadu 02 01 03 | t | 5.58
997221658 | Poplatek za uložení na skládce (skládkovné) z rostlinných pletiv kód odpadu 02 01 03 | t | 5.58
pokos_svah | plocha trávníku parkového k pokosení ve svahu | m2 | 330
pokos_svah | trávník_svah*6 |  | 330
Použití figury:
111151122 | Pokosení trávníku parkového plochy do 1000 m2 s odvozem do 20 km ve svahu do 1:2 | m2 | 330
997221658 | Poplatek za uložení na skládce (skládkovné) z rostlinných pletiv kód odpadu 02 01 03 | t | 5.58
997221658 | Poplatek za uložení na skládce (skládkovné) z rostlinných pletiv kód odpadu 02 01 03 | t | 5.58
997221658 | Poplatek za uložení na skládce (skládkovné) z rostlinných pletiv kód odpadu 02 01 03 | t | 5.58
997221658 | Poplatek za uložení na skládce (skládkovné) z rostlinných pletiv kód odpadu 02 01 03 | t | 5.58
997221658 | Poplatek za uložení na skládce (skládkovné) z rostlinných pletiv kód odpadu 02 01 03 | t | 5.58
stromy | navržené stromy | ks | 6
Použití figury:
183101115 | Hloubení jamek bez výměny půdy zeminy tř 1 až 4 objem do 0,4 m3 v rovině a svahu do 1:5 | kus | 6
184102114 | Výsadba dřeviny s balem D do 0,5 m do jamky se zalitím v rovině a svahu do 1:5 | kus | 6
184215133 | Ukotvení kmene dřevin třemi kůly D do 0,1 m délky do 3 m | kus | 6
184215173 | Odstranění ukotvení kmene dřevin třemi kůly D do 0,1 m délky do 3 m | kus | 6
184215411 | Zhotovení závlahové mísy dřevin D do 0,5 m v rovině nebo na svahu do 1:5 | kus | 6
184852322 | Řez stromu výchovný alejových stromů výšky přes 4 do 6 m | kus | 6
184911111.1 | Uvázání dřeviny ke kůlům | kus | 6
184911421 | Mulčování rostlin kůrou tl. do 0,1 m v rovině a svahu do 1:5 | m2 | 91
184911421 | Mulčování rostlin kůrou tl. do 0,1 m v rovině a svahu do 1:5 | m2 | 91
185804213 | Vypletí záhonu dřevin soliterních s naložením a odvozem odpadu do 20 km v rovině a svahu do 1:5 | m2 | 6
185804213 | Vypletí záhonu dřevin soliterních s naložením a odvozem odpadu do 20 km v rovině a svahu do 1:5 | m2 | 12
185804213 | Vypletí záhonu dřevin soliterních s naložením a odvozem odpadu do 20 km v rovině a svahu do 1:5 | m2 | 12
185804213 | Vypletí záhonu dřevin soliterních s naložením a odvozem odpadu do 20 km v rovině a svahu do 1:5 | m2 | 12
185804213 | Vypletí záhonu dřevin soliterních s naložením a odvozem odpadu do 20 km v rovině a svahu do 1:5 | m2 | 6
185804312 | Zalití rostlin vodou plocha přes 20 m2 | m3 | 1.58
185804312 | Zalití rostlin vodou plocha přes 20 m2 | m3 | 6.08
185804312 | Zalití rostlin vodou plocha přes 20 m2 | m3 | 6.08
185804312 | Zalití rostlin vodou plocha přes 20 m2 | m3 | 15.2
185804312 | Zalití rostlin vodou plocha přes 20 m2 | m3 | 9.12
185804312 | Zalití rostlin vodou plocha přes 20 m2 | m3 | 9.12
R-1009 | Kontrola kotvení kůlů a úvazků u stromů, včetně opravy | kus | 6
R-1009 | Kontrola kotvení kůlů a úvazků u stromů, včetně opravy | kus | 12
R-1009 | Kontrola kotvení kůlů a úvazků u stromů, včetně opravy | kus | 12
R-1009 | Kontrola kotvení kůlů a úvazků u stromů, včetně opravy | kus | 12
R-184813121.1 | Ochrana krčku dřevin před ožínáním mechanicky chráničkou v rovině a svahu | kus | 6
R-185802114.1 | Aplikace půdního kondicionéru k jednotlivým rostlinám a na široko v rovině a svahu do 1:5 | t | 0.015
R-914911511.1.1 | Natření kmene proti korní spále speciálním nátěrem | kus | 6
286100-R | Zavlažovací vak pro kapkovou závlahu ke stromu, 57l, vxš - 76x46cm, materiál polyethylén | kus | 6
R-1004-3 | Kůl dřevěný vyvazovací, rozměry 250/6 cm, s tlak.impregnací | kus | 18
R-1005 | Příčka z půlené frézované kulatiny, rozměr 8/100 cm | kus | 18
R-1008 | Úvazek pro kotvení, bavlněný, šířka 30 mm | m | 12
trávník | plocha založeného parkového trávníku celkem | m2 | 310
Použití figury:
185803211 | Uválcování trávníku v rovině a svahu | m2 | 310
trávník_rov | plocha založeného parkového trávníku v rovině | m2 | 255
Použití figury:
111151121 | Pokosení trávníku parkového plochy do 1000 m2 s odvozem do 20 km v rovině a svahu do 1:5 | m2 | 1530
111151121 | Pokosení trávníku parkového plochy do 1000 m2 s odvozem do 20 km v rovině a svahu do 1:5 | m2 | 1530
111151121 | Pokosení trávníku parkového plochy do 1000 m2 s odvozem do 20 km v rovině a svahu do 1:5 | m2 | 1530
111151121 | Pokosení trávníku parkového plochy do 1000 m2 s odvozem do 20 km v rovině a svahu do 1:5 | m2 | 1530
111151121 | Pokosení trávníku parkového plochy do 1000 m2 s odvozem do 20 km v rovině a svahu do 1:5 | m2 | 1530
181411131 | Založení parkového trávníku výsevem plochy do 1000 m2 v rovině a ve svahu do 1:5 | m2 | 255
183403114 | Obdělání půdy kultivátorováním v rovině a svahu do 1:5 | m2 | 255
183403153 | Obdělání půdy hrabáním v rovině a svahu do 1:5 | m2 | 255
183403161 | Obdělání půdy válením v rovině a svahu do 1:5 | m2 | 255
183403253 | Obdělání půdy hrabáním ve svahu do 1:2 | m2 | 255
183403261 | Obdělání půdy válením ve svahu do 1:2 | m2 | 255
184802111.1 | Chemické odplevelení před založením kultury nad 20 m2 postřikem na široko v rovině a svahu do 1:5 | m2 | 255
trávník_svah | plocha založeného parkového trávníku ve svahu | m2 | 55
Použití figury:
111151122 | Pokosení trávníku parkového plochy do 1000 m2 s odvozem do 20 km ve svahu do 1:2 | m2 | 330
111151122 | Pokosení trávníku parkového plochy do 1000 m2 s odvozem do 20 km ve svahu do 1:2 | m2 | 330
111151122 | Pokosení trávníku parkového plochy do 1000 m2 s odvozem do 20 km ve svahu do 1:2 | m2 | 330
111151122 | Pokosení trávníku parkového plochy do 1000 m2 s odvozem do 20 km ve svahu do 1:2 | m2 | 330
111151122 | Pokosení trávníku parkového plochy do 1000 m2 s odvozem do 20 km ve svahu do 1:2 | m2 | 330
181411132 | Založení parkového trávníku výsevem plochy do 1000 m2 ve svahu do 1:2 | m2 | 55
183403115 | Obdělání půdy kultivátorováním ve svahu do 1:2 | m2 | 55
184802211 | Chemické odplevelení před založením kultury nad 20 m2 postřikem na široko ve svahu do 1:2 | m2 | 55
zemina_pařez | zemina_pařez |  | 0
zemina_pařez | "objem pařezů dle tabobsah_pařez*0,5" |  | 0
22-SO003-02/ 22-SO003-02.3 | D.2.5 Zahradní a sadové úpravy
bioodpad_drn | bioodpad_drn |  | 36
bioodpad_drn | "plocha keřů a trvalek"11+25 |  | 36
Použití figury:
111301111 | Sejmutí drnu tl do 100 mm s přemístěním do 50 m nebo naložením na dopravní prostředek | m2 | 36
997221658 | Poplatek za uložení na skládce (skládkovné) z rostlinných pletiv kód odpadu 02 01 03 | t | 1.98
bioodpad_kaceni | bioodpad_kaceni |  | 0
bioodpad_kaceni | "objem nadrcených korun, přepočteno na 1prmskácení_objem_korun*0,35" |  | 0
bioodpad_pokos | bioodpad_pokos |  | 90
bioodpad_pokos | "množství pokosené trávy v m3"pokos_park*0,3*0,1 |  | 90
Použití figury:
997221658 | Poplatek za uložení na skládce (skládkovné) z rostlinných pletiv kód odpadu 02 01 03 | t | 9
997221658 | Poplatek za uložení na skládce (skládkovné) z rostlinných pletiv kód odpadu 02 01 03 | t | 9
997221658 | Poplatek za uložení na skládce (skládkovné) z rostlinných pletiv kód odpadu 02 01 03 | t | 9
997221658 | Poplatek za uložení na skládce (skládkovné) z rostlinných pletiv kód odpadu 02 01 03 | t | 9
cibuloviny | počet vysazených cibulovin | ks | 1020
Použití figury:
183111111 | Hloubení jamek bez výměny půdy zeminy tř 1 až 4 objem do 0,002 m3 v rovině a svahu do 1:5 | kus | 1515
183211313 | Výsadba cibulí nebo hlíz | kus | 1020
keře | počet keřů celkem | ks | 119
Použití figury:
183111113 | Hloubení jamek bez výměny půdy zeminy tř 1 až 4 objem do 0,01 m3 v rovině a svahu do 1:5 | kus | 119
184102111 | Výsadba dřeviny s balem D do 0,2 m do jamky se zalitím v rovině a svahu do 1:5, vč.komparativního řezu | kus | 119
obrubník_ocel | délky ocelových obrubníků u štěrkových ploch kolem záhonů | m | 30
Použití figury:
R-1018 | Ocelová samofixační obruba, ocelový pozink. plech 2000x200x2mm, s vrchním lemem | m | 31.5
R-916371214 | Osazení ocelové pásoviny zarytím včetně začištění | m | 30
pl_keře_skup | plocha navržených keřů ve skupinách | m2 | 70
Použití figury:
181351003 | Rozprostření ornice tl vrstvy do 200 mm pl do 100 m2 v rovině nebo ve svahu do 1:5 strojně | m2 | 70
183403114 | Obdělání půdy kultivátorováním v rovině a svahu do 1:5 | m2 | 70
183403153 | Obdělání půdy hrabáním v rovině a svahu do 1:5 | m2 | 70
184802111 | Chemické odplevelení před založením kultury nad 20 m2 postřikem na široko v rovině a svahu do 1:5 | m2 | 140
184911421 | Mulčování rostlin kůrou tl. do 0,1 m v rovině a svahu do 1:5 | m2 | 92
184911421 | Mulčování rostlin kůrou tl. do 0,1 m v rovině a svahu do 1:5 | m2 | 77
185804214 | Vypletí záhonu dřevin ve skupinách s naložením a odvozem odpadu do 20 km v rovině a svahu do 1:5 | m2 | 140
185804214 | Vypletí záhonu dřevin ve skupinách s naložením a odvozem odpadu do 20 km v rovině a svahu do 1:5 | m2 | 140
185804214 | Vypletí záhonu dřevin ve skupinách s naložením a odvozem odpadu do 20 km v rovině a svahu do 1:5 | m2 | 70
185804214 | Vypletí záhonu dřevin ve skupinách s naložením a odvozem odpadu do 20 km v rovině a svahu do 1:5 | m2 | 70
185804214 | Vypletí záhonu dřevin ve skupinách s naložením a odvozem odpadu do 20 km v rovině a svahu do 1:5 | m2 | 140
185804312 | Zalití rostlin vodou plocha přes 20 m2 | m3 | 5.36
185804312 | Zalití rostlin vodou plocha přes 20 m2 | m3 | 1.26
185804312 | Zalití rostlin vodou plocha přes 20 m2 | m3 | 8.04
185804312 | Zalití rostlin vodou plocha přes 20 m2 | m3 | 5.36
185804312 | Zalití rostlin vodou plocha přes 20 m2 | m3 | 8.04
185804312 | Zalití rostlin vodou plocha přes 20 m2 | m3 | 14.6
251911550-R | Půdní kondicionér vícesložkový, vč. dovozu, ztratné 3% v ceně | kg | 10.5
R-1012.1.1 | Zemina tříděná zahradní vč. dopravy, ztratné 3% v ceně | t | 14
pl_trv_mulc | plocha trvalkových záhonů mulčovaných borkou - A, B, C | m2 | 15
Použití figury:
183403114 | Obdělání půdy kultivátorováním v rovině a svahu do 1:5 | m2 | 55
183403153.1 | Obdělání půdy hrabáním v rovině a svahu do 1:5 | m2 | 55
184802111 | Chemické odplevelení před založením kultury nad 20 m2 postřikem na široko v rovině a svahu do 1:5 | m2 | 110
184851111 | Hnojení roztokem hnojiva v rovině a svahu do 1:2 | m2 | 15
184851111 | Hnojení roztokem hnojiva v rovině a svahu do 1:2 | m2 | 15
184851111 | Hnojení roztokem hnojiva v rovině a svahu do 1:2 | m2 | 15
184851111 | Hnojení roztokem hnojiva v rovině a svahu do 1:2 | m2 | 15
184851111 | Hnojení roztokem hnojiva v rovině a svahu do 1:2 | m2 | 15
184911421 | Mulčování rostlin kůrou tl. do 0,1 m v rovině a svahu do 1:5 | m2 | 15
184911421 | Mulčování rostlin kůrou tl. do 0,1 m v rovině a svahu do 1:5 | m2 | 92
185804252 | Odstranění odkvetlých a odumřelých částí trvalek s odklizením odpadu do 20 km | m2 | 30
185804252 | Odstranění odkvetlých a odumřelých částí trvalek s odklizením odpadu do 20 km | m2 | 30
185804252 | Odstranění odkvetlých a odumřelých částí trvalek s odklizením odpadu do 20 km | m2 | 30
185804252 | Odstranění odkvetlých a odumřelých částí trvalek s odklizením odpadu do 20 km | m2 | 30
185804252 | Odstranění odkvetlých a odumřelých částí trvalek s odklizením odpadu do 20 km | m2 | 30
185804312 | Zalití rostlin vodou plocha přes 20 m2 | m3 | 8.04
185804312 | Zalití rostlin vodou plocha přes 20 m2 | m3 | 5.36
185804312 | Zalití rostlin vodou plocha přes 20 m2 | m3 | 5.36
185804312 | Zalití rostlin vodou plocha přes 20 m2 | m3 | 8.04
185804312 | Zalití rostlin vodou plocha přes 20 m2 | m3 | 14.6
185804312.1 | Zalití rostlin vodou plocha přes 20 m2 | m3 | 0.55
251911550-R | Půdní kondicionér vícesložkový, vč. dovozu, ztratné 3% v ceně | kg | 1.5
pl_trv_štěrk | plocha trvalkových záhonů mulčovaných štěrkem - D | m2 | 40
Použití figury:
122111101 | Odkopávky a prokopávky v hornině třídy těžitelnosti I, skupiny 1 a 2 ručně | m3 | 6
183403114 | Obdělání půdy kultivátorováním v rovině a svahu do 1:5 | m2 | 55
183403153.1 | Obdělání půdy hrabáním v rovině a svahu do 1:5 | m2 | 55
184802111 | Chemické odplevelení před založením kultury nad 20 m2 postřikem na široko v rovině a svahu do 1:5 | m2 | 110
184911161 | Mulčování záhonů kačírkem tl. vrstvy do 0,1 m v rovině a svahu do 1:5 | m2 | 40
184911161 | Mulčování záhonů kačírkem tl. vrstvy do 0,1 m v rovině a svahu do 1:5 | m2 | 40
185804312 | Zalití rostlin vodou plocha přes 20 m2 | m3 | 14.6
185804312.1 | Zalití rostlin vodou plocha přes 20 m2 | m3 | 0.55
R-564201111 | Podklad nebo podsyp ze štěrkopísku ŠP tl do 10 mm | m2 | 32
58337302 | štěrkopísek frakce 8/16 | t | 6.4
58343872 | kamenivo drcené hrubé frakce 8/16 | t | 5.6
58343872 | kamenivo drcené hrubé frakce 8/16 | t | 2.4
pokos_park | pokos_park |  | 3000
pokos_park | "parkový trávník 6x ročně"trávník*6 |  | 3000
Použití figury:
111151121 | Pokosení trávníku parkového plochy do 1000 m2 s odvozem do 20 km v rovině a svahu do 1:5 | m2 | 3000
997221658 | Poplatek za uložení na skládce (skládkovné) z rostlinných pletiv kód odpadu 02 01 03 | t | 9
997221658 | Poplatek za uložení na skládce (skládkovné) z rostlinných pletiv kód odpadu 02 01 03 | t | 9
997221658 | Poplatek za uložení na skládce (skládkovné) z rostlinných pletiv kód odpadu 02 01 03 | t | 9
997221658 | Poplatek za uložení na skládce (skládkovné) z rostlinných pletiv kód odpadu 02 01 03 | t | 9
stromy | navržené stromy | ks | 7
Použití figury:
183101115 | Hloubení jamek bez výměny půdy zeminy tř 1 až 4 objem do 0,4 m3 v rovině a svahu do 1:5 | kus | 7
184102114 | Výsadba dřeviny s balem D do 0,5 m do jamky se zalitím v rovině a svahu do 1:5 | kus | 7
184215411 | Zhotovení závlahové mísy dřevin D do 0,5 m v rovině nebo na svahu do 1:5 | kus | 7
184911111.1 | Uvázání dřeviny ke kůlům | kus | 7
184911421 | Mulčování rostlin kůrou tl. do 0,1 m v rovině a svahu do 1:5 | m2 | 92
184911421 | Mulčování rostlin kůrou tl. do 0,1 m v rovině a svahu do 1:5 | m2 | 77
185804213 | Vypletí záhonu dřevin soliterních s naložením a odvozem odpadu do 20 km v rovině a svahu do 1:5 | m2 | 14
185804213 | Vypletí záhonu dřevin soliterních s naložením a odvozem odpadu do 20 km v rovině a svahu do 1:5 | m2 | 7
185804213 | Vypletí záhonu dřevin soliterních s naložením a odvozem odpadu do 20 km v rovině a svahu do 1:5 | m2 | 7
185804213 | Vypletí záhonu dřevin soliterních s naložením a odvozem odpadu do 20 km v rovině a svahu do 1:5 | m2 | 14
185804213 | Vypletí záhonu dřevin soliterních s naložením a odvozem odpadu do 20 km v rovině a svahu do 1:5 | m2 | 14
185804312 | Zalití rostlin vodou plocha přes 20 m2 | m3 | 5.36
185804312 | Zalití rostlin vodou plocha přes 20 m2 | m3 | 5.36
185804312 | Zalití rostlin vodou plocha přes 20 m2 | m3 | 8.04
185804312 | Zalití rostlin vodou plocha přes 20 m2 | m3 | 14.6
185804312 | Zalití rostlin vodou plocha přes 20 m2 | m3 | 8.04
185804312 | Zalití rostlin vodou plocha přes 20 m2 | m3 | 1.26
R-1009 | Kontrola kotvení kůlů a úvazků u stromů, včetně opravy | kus | 7
R-1009 | Kontrola kotvení kůlů a úvazků u stromů, včetně opravy | kus | 14
R-1009 | Kontrola kotvení kůlů a úvazků u stromů, včetně opravy | kus | 14
R-1009 | Kontrola kotvení kůlů a úvazků u stromů, včetně opravy | kus | 14
R-184813121.1 | Ochrana krčku dřevin před ožínáním mechanicky chráničkou v rovině a svahu | kus | 7
251911550-R | Půdní kondicionér vícesložkový, vč. dovozu, ztratné 3% v ceně | kg | 10.5
R-1008 | Úvazek pro kotvení, bavlněný, šířka 30 mm | m | 14
stromy_jehl | navržené jehličnaté stromy | ks | 1
Použití figury:
184215113 | Ukotvení kmene dřevin jedním kůlem D do 0,1 m délky do 3 m | kus | 1
184215153 | Odstranění ukotvení kmene dřevin jedním kůlem D do 0,1 m délky do 3 m | kus | 1
R-1004-3 | Kůl dřevěný vyvazovací, rozměry 250/6 cm, s tlak.impregnací | kus | 19
stromy_list | navržené listnaté stromy | ks | 6
Použití figury:
184215133 | Ukotvení kmene dřevin třemi kůly D do 0,1 m délky do 3 m | kus | 6
184215173 | Odstranění ukotvení kmene dřevin třemi kůly D do 0,1 m délky do 3 m | kus | 6
184852322 | Řez stromu výchovný alejových stromů výšky přes 4 do 6 m | kus | 6
R-914911511.1.1 | Natření kmene proti korní spále speciálním nátěrem | kus | 6
286100-R | Zavlažovací vak pro kapkovou závlahu ke stromu, 57l, vxš - 76x46cm, materiál polyethylén | kus | 6
R-1004-3 | Kůl dřevěný vyvazovací, rozměry 250/6 cm, s tlak.impregnací | kus | 19
R-1005 | Příčka z půlené frézované kulatiny, rozměr 8/100 cm | kus | 18
trávník | plocha založeného parkového trávníku celkem | m2 | 500
Použití figury:
111151121 | Pokosení trávníku parkového plochy do 1000 m2 s odvozem do 20 km v rovině a svahu do 1:5 | m2 | 3000
111151121 | Pokosení trávníku parkového plochy do 1000 m2 s odvozem do 20 km v rovině a svahu do 1:5 | m2 | 3000
111151121 | Pokosení trávníku parkového plochy do 1000 m2 s odvozem do 20 km v rovině a svahu do 1:5 | m2 | 3000
111151121 | Pokosení trávníku parkového plochy do 1000 m2 s odvozem do 20 km v rovině a svahu do 1:5 | m2 | 3000
111151121 | Pokosení trávníku parkového plochy do 1000 m2 s odvozem do 20 km v rovině a svahu do 1:5 | m2 | 3000
181411131 | Založení parkového trávníku výsevem plochy do 1000 m2 v rovině a ve svahu do 1:5 | m2 | 500
183403114 | Obdělání půdy kultivátorováním v rovině a svahu do 1:5 | m2 | 500
183403153 | Obdělání půdy hrabáním v rovině a svahu do 1:5 | m2 | 500
183403161 | Obdělání půdy válením v rovině a svahu do 1:5 | m2 | 500
184802111.1 | Chemické odplevelení před založením kultury nad 20 m2 postřikem na široko v rovině a svahu do 1:5 | m2 | 500
185803211 | Uválcování trávníku v rovině a svahu | m2 | 500
trvalky | počet trvalek včetně trav | ks | 495
Použití figury:
183111111 | Hloubení jamek bez výměny půdy zeminy tř 1 až 4 objem do 0,002 m3 v rovině a svahu do 1:5 | kus | 1515
183211312 | Výsadba trvalek | kus | 495
zemina_pařez | zemina_pařez |  | 0
zemina_pařez | "objem pařezů dle tabobsah_pařez*0,5" |  | 0

## Pokyny pro vyplnění (hidden)
Struktura údajů, formát souboru a metodika pro zpracování
Struktura
Soubor je složen ze záložky Rekapitulace stavby a záložek s názvem soupisu prací pro jednotlivé objekty ve formátu XLSX. Každá ze záložek přitom obsahuje
ještě samostatné sestavy vymezené orámovaním a nadpisem sestavy.
Rekapitulace stavby obsahuje sestavu Rekapitulace stavby a Rekapitulace objektů stavby a soupisů prací.
V sestavě Rekapitulace stavby jsou uvedeny informace identifikující předmět veřejné zakázky na stavební práce, KSO, CC-CZ, CZ-CPV, CZ-CPA a rekapitulaci
celkové nabídkové ceny uchazeče.
Termínem "uchazeč" (resp. zhotovitel) se myslí "účastník zadávacího řízení" ve smyslu zákona o zadávání veřejných zakázek.
V sestavě Rekapitulace objektů stavby a soupisů prací je uvedena rekapitulace stavebních objektů, inženýrských objektů, provozních souborů,
vedlejších a ostatních nákladů a ostatních nákladů s rekapitulací nabídkové ceny za jednotlivé soupisy prací. Na základě údaje Typ je možné
identifikovat, zda se jedná o objekt nebo soupis prací pro daný objekt:
|  | STA | Stavební objekt pozemní
|  | ING | Stavební objekt inženýrský
|  | PRO | Provozní soubor
|  | VON | Vedlejší a ostatní náklady
|  | OST | Ostatní
|  | Soupis | Soupis prací pro daný typ objektu
Soupis prací pro jednotlivé objekty obsahuje sestavy Krycí list soupisu prací, Rekapitulace členění soupisu prací, Soupis prací. Za soupis prací může být považován
i objekt stavby v případě, že neobsahuje podřízenou zakázku.
Krycí list soupisu obsahuje rekapitulaci informací o předmětu veřejné zakázky ze sestavy Rekapitulace stavby, informaci o zařazení objektu do KSO,
CC-CZ, CZ-CPV, CZ-CPA a rekapitulaci celkové nabídkové ceny uchazeče za aktuální soupis prací.
Rekapitulace členění soupisu prací obsahuje rekapitulaci soupisu prací ve všech úrovních členění soupisu tak, jak byla tato členění použita (např.
stavební díly, funkční díly, případně jiné členění) s rekapitulací nabídkové ceny.
Soupis prací obsahuje položky veškerých stavebních nebo montážních prací, dodávek materiálů a služeb nezbytných pro zhotovení stavebního objektu,
inženýrského objektu, provozního souboru, vedlejších a ostatních nákladů.
Pro položky soupisu prací se zobrazují následující informace:
|  | PČ |  | Pořadové číslo položky v aktuálním soupisu
|  | TYP |  | Typ položky: K - konstrukce, M - materiál, PP - plný popis, PSC - poznámka k souboru cen, P - poznámka k položce, VV - výkaz výměr
|  | Kód |  | Kód položky
|  | Popis |  | Zkrácený popis položky
|  | MJ |  | Měrná jednotka položky
|  | Množství |  | Množství v měrné jednotce
|  | J.cena |  | Jednotková cena položky. Zadaní může obsahovat namísto J.ceny sloupce J.materiál a J.montáž, jejichž součet definuje
J.cenu položky.
|  | Cena celkem |  | Celková cena položky daná jako součin množství a j.ceny
|  | Cenová soustava |  | Příslušnost položky do cenové soustavy
Ke každé položce soupisu prací se na samostatných řádcích může zobrazovat:
Plný popis položky
Poznámka k souboru cen a poznámka zadavatele
Výkaz výměr
Pokud je k řádku výkazu výměr evidovaný údaj ve sloupci Kód, jedná se o definovaný odkaz, na který se může odvolávat výkaz výměr z jiné položky.
Metodika pro zpracování
Jednotlivé sestavy jsou v souboru provázány. Editovatelné pole jsou zvýrazněny žlutým podbarvením, ostatní pole neslouží k editaci a nesmí být jakkoliv
modifikovány.
Uchazeč je pro podání nabídky povinen vyplnit žlutě podbarvená pole:
Pole Uchazeč v sestavě Rekapitulace stavby - zde uchazeč vyplní svůj název (název subjektu)
Pole IČ a DIČ v sestavě Rekapitulace stavby - zde uchazeč vyplní svoje IČ a DIČ
Datum v sestavě Rekapitulace stavby - zde uchazeč vyplní datum vytvoření nabídky
J.cena = jednotková cena v sestavě Soupis prací o maximálním počtu desetinných míst uvedených v poli
- pokud sestavy soupisů prací obsahují pole J.cena, měla by být všechna tato pole vyplněna nenulovými
Poznámka - nepovinný údaj pro položku soupisu
V případě, že sestavy soupisů prací neobsahují pole J.cena, potom ve všech soupisech prací obsahují pole:
- J.materiál - jednotková cena materiálu
- J.montáž - jednotková cena montáže
Uchazeč v tomto případě by měl vyplnit všechna pole J.materiál a pole J.montáž nenulovými kladnými číslicemi. V případech, kdy položka
neobsahuje žádný materiál je přípustné, aby pole J.materiál bylo vyplněno nulou. V případech, kdy položka neobsahuje žádnou montáž je přípustné,
aby pole J.montáž bylo vyplněno nulou. Obě pole - J.materiál, J.Montáž u jedné položky by však neměly být vyplněny nulou.
Rekapitulace stavby
Název |  |  | Povinný |  | Popis | Typ | Max. počet
atributu |  |  | (A/N) |  |  |  | znaků
Kód |  |  | A |  | Kód stavby | String | 20
Stavba |  |  | A |  | Název stavby | String | 120
Místo |  |  | N |  | Místo stavby | String | 50
Datum |  |  | A |  | Datum vykonaného exportu | Date
KSO |  |  | N |  | Klasifikace stavebního objektu | String | 15
CC-CZ |  |  | N |  | Klasifikace stavbeních děl | String | 15
CZ-CPV |  |  | N |  | Společný slovník pro veřejné zakázky | String | 20
CZ-CPA |  |  | N |  | Klasifikace produkce podle činností | String | 20
Zadavatel |  |  | N |  | Zadavatel zadaní | String | 50
IČ |  |  | N |  | IČ zadavatele zadaní | String | 20
DIČ |  |  | N |  | DIČ zadavatele zadaní | String | 20
Uchazeč |  |  | N |  | Uchazeč veřejné zakázky | String | 50
Projektant |  |  | N |  | Projektant | String | 50
Poznámka |  |  | N |  | Poznámka k zadání | String | 255
Sazba DPH |  |  | A |  | Rekapitulace sazeb DPH u položek soupisů | eGSazbaDph
Základna DPH |  |  | A |  | Základna DPH určena součtem celkové ceny z položek soupisů | Double
Hodnota DPH |  |  | A |  | Hodnota DPH | Double
Cena bez DPH |  |  | A |  | Celková cena bez DPH za celou stavbu. Sčítává se ze všech listů. | Double
Cena s DPH |  |  | A |  | Celková cena s DPH za celou stavbu | Double
Rekapitulace objektů stavby a soupisů prací
Název |  |  | Povinný |  | Popis | Typ | Max. počet
atributu |  |  | (A/N) |  |  |  | znaků
Kód |  |  | A |  | Přebírá se z Rekapitulace stavby | String | 20
Stavba |  |  | A |  | Přebírá se z Rekapitulace stavby | String | 120
Místo |  |  | N |  | Přebírá se z Rekapitulace stavby | String | 50
Datum |  |  | A |  | Přebírá se z Rekapitulace stavby | Date
Zadavatel |  |  | N |  | Přebírá se z Rekapitulace stavby | String | 50
Projektant |  |  | N |  | Přebírá se z Rekapitulace stavby | String | 50
Uchazeč |  |  | N |  | Přebírá se z Rekapitulace stavby | String | 50
Kód |  |  | A |  | Kód objektu | String | 20
Objektu, Soupis prací |  |  | A |  | Název objektu | String | 120
Cena bez DPH |  |  | A |  | Cena bez DPH za daný objekt | Double
Cena s DPH |  |  | A |  | Cena spolu s DPH za daný objekt | Double
Typ |  |  | A |  | Typ zakázky | eGTypZakazky
Krycí list soupisu
Název |  |  | Povinný |  | Popis | Typ | Max. počet
atributu |  |  | (A/N) |  |  |  | znaků
Stavba |  |  | A |  | Přebírá se z Rekapitulace stavby | String | 120
Objekt |  |  | A |  | Kód a název objektu | String | 20 + 120
Soupis |  |  | A |  | Kód a název soupisu | String | 20 + 120
KSO |  |  | N |  | Klasifikace stavebního objektu | String | 15
CC-CZ |  |  | N |  | Klasifikace stavbeních děl | String | 15
CZ-CPV |  |  | N |  | Společný slovník pro veřejné zakázky | String | 20
CZ-CPA |  |  | N |  | Klasifikace produkce podle činností | String | 20
Místo |  |  | N |  | Přebírá se z Rekapitulace stavby | String | 50
Zadavatel |  |  | N |  | Přebírá se z Rekapitulace stavby | String | 50
Uchazeč |  |  | N |  | Přebírá se z Rekapitulace stavby | String | 50
Projektant |  |  | N |  | Přebírá se z Rekapitulace stavby | String | 50
Poznámka |  |  | N |  | Poznámka k soupisu prací | String | 255
Sazba DPH |  |  | A |  | Rekapitulace sazeb DPH na položkách aktuálního soupisu | eGSazbaDph
Základna DPH |  |  | A |  | Základna DPH určena součtem celkové ceny z položek aktuálního soupisu | Double
Hodnota DPH |  |  | A |  | Hodnota DPH | Double
Cena bez DPH |  |  | A |  | Cena bez DPH za daný soupis | Double
Cena s DPH |  |  | A |  | Cena s DPH za daný soupis | Double
Rekapitulace členění soupisu prací
Název |  |  | Povinný |  | Popis | Typ | Max. počet
atributu |  |  | (A/N) |  |  |  | znaků
Stavba |  |  | A |  | Přebírá se z Rekapitulace stavby | String | 120
Objekt |  |  | A |  | Kód a název objektu, přebírá se z Krycího listu soupisu | String | 20 + 120
Soupis |  |  | A |  | Kód a název objektu, přebírá se z Krycího listu soupisu | String | 20 + 120
Místo |  |  | N |  | Přebírá se z Rekapitulace stavby | String | 50
Datum |  |  | A |  | Přebírá se z Rekapitulace stavby | Date
Zadavatel |  |  | N |  | Přebírá se z Rekapitulace stavby | String | 50
Projektant |  |  | N |  | Přebírá se z Rekapitulace stavby | String | 50
Uchazeč |  |  | N |  | Přebírá se z Rekapitulace stavby | String | 50
Kód dílu - Popis |  |  | A |  | Kód a název dílu ze soupisu | String | 20 + 100
Cena celkem |  |  | A |  | Cena celkem za díl ze soupisu | Double
Soupis prací
Název |  |  | Povinný |  | Popis | Typ | Max. počet
atributu |  |  | (A/N) |  |  |  | znaků
Stavba |  |  | A |  | Přebírá se z Rekapitulace stavby | String | 120
Objekt |  |  | A |  | Kód a název objektu | String | 20 + 120
Soupis |  |  | A |  | Přebírá se z Krycího listu soupisu | String | 20 + 120
Místo |  |  | N |  | Přebírá se z Krycího listu soupisu | String | 50
Datum |  |  | A |  | Přebírá se z Krycího listu soupisu | Date
Zadavatel |  |  | N |  | Přebírá se z Krycího listu soupisu | String | 50
Projektant |  |  | N |  | Přebírá se z Krycího listu soupisu | String | 50
Uchazeč |  |  | N |  | Přebírá se z Krycího listu soupisu | String | 50
PČ |  |  | A |  | Pořadové číslo položky soupisu | Long
Typ |  |  | A |  | Typ položky soupisu | eGTypPolozky | 1
Kód |  |  | A |  | Kód položky ze soupisu | String | 20
Popis |  |  | A |  | Popis položky ze soupisu | String | 255
MJ |  |  | A |  | Měrná jednotka položky | String | 10
Množství |  |  | A |  | Množství položky soupisu | Double
J.Cena |  |  | A |  | Jednotková cena položky | Double
Cena celkem |  |  | A |  | Cena celkem vyčíslena jako J.Cena * Množství | Double
Cenová soustava |  |  | N |  | Zařazení položky do cenové soustavy | String | 50
p |  |  | N |  | Poznámka položky ze soupisu | Memo
psc |  |  | N |  | Poznámka k souboru cen ze soupisu | Memo
pp |  |  | N |  | Plný popis položky ze soupisu | Memo
vv |  |  | N |  | Výkaz výměr (figura, výraz, výměra) ze soupisu | Text,Text,Double | 20, 150
DPH |  |  | A |  | Sazba DPH pro položku | eGSazbaDPH
Hmotnost |  |  | A |  | Hmotnost položky ze soupisu | Double
Suť |  |  | A |  | Suť položky ze soupisu | Double
Nh |  |  | N |  | Normohodiny položky ze soupisu | Double
Datová věta
Typ věty |  |  | Hodnota |  | Význam
eGSazbaDPH |  |  | základní |  | Základní sazba DPH
|  |  | snížená |  | Snížená sazba DPH
|  |  | nulová |  | Nulová sazba DPH
|  |  | zákl. přenesená |  | Základní sazba DPH přenesená
|  |  | sníž. přenesená |  | Snížená sazba DPH přenesená
eGTypZakazky |  |  | STA |  | Stavební objekt
|  |  | PRO |  | Provozní soubor
|  |  | ING |  | Inženýrský objekt
|  |  | VON |  | Vedlejší a ostatní náklady
|  |  | OST |  | Ostatní náklady
eGTypPolozky |  |  | 1 |  | Položka typu HSV
|  |  | 2 |  | Položka typu PSV
|  |  | 3 |  | Položka typu M
|  |  | 4 |  | Položka typu OST